## СВР
Уровень | № п/п | Наименование работ [ВОР] | Наименование работ [СВР] | Правила поиска работы (ППР) | Тип семейства | Категории | Параметр поиска | Условие поиска | Комментарий | Характеристики работы | Параметры | Ед. изм. | Кол-во | Вопросы | Коды БДР | Можно посчитать прямо сейчас
1 | 1 | Подготовительные работы | [12 empty] | 4-1-208
2 | 1. | Вырубка и пересадка зеленых насаждений, вывоз мусора | [12 empty] | 4-1-20801
2 | 1. | Снос, перенос или разборка имеющихся на территории строительства конструкций, вывоз мусора | [12 empty] | 4-1-20802
2 | 1. | Временные подъездные дороги и площадки, ограждения | [12 empty] | 4-1-20805
3 | 1. | Комплекс работ по разработке растительного грунта глубиной _глубина (200)_ мм под основание временных дорог, с _способ перемещения (перемещением грунта по площадке/вывозом и утилизацией до 50 км)_ | [9 empty] | м3 | 0 |  | 4-1-20805
3 | 1. | Устройство основания из песка толщиной _толщина (200)_ мм, с уплотнением К 0,95 | [9 empty] | м3 | 0 |  | 4-1-20805
3 | 1. | Комплекс работ по устройству временных внутриплощадочных дорог, плитами _тип плиты (2П30-18-30 ТУ/ ПАГ-14 ТУ/ ПДП-3,0х1,75)_, в том числе за пределами ограждения (выезд на существующую дорогу), с заделкой некратных мест | [9 empty] | м2 | 0 |  | 4-1-20805
3 | 1. | Комплекс работ по устройству площадок складирования плитами _тип плиты_ | [9 empty] | м2 | 0 |  | 4-1-20805
3 | 1. | Ограждения строительной площадки _тип, материал опорных блоков (погружение в естественное основание/ФБС 24-3-6 заводского изготовления), габариты опорных блоков, профиль стоек (30х30х4 мм / 40х20х2 мм / 80х80х2 / 60х60х4 мм), шаг стоек, материал ограждающей конструкции (профнастил толщиной 0,5 мм окрашенный с одной стороны на высоту 2,5 м/профнастил НС 35 высота 2 м)_ | [9 empty] | м.п. | 0 |  | 4-1-20805
3 | 1. | Въездные ворота и калитки _материал (листы профнастила толщиной 0,5 мм окрашенные с одной стороны на высоту 2,5 м), габариты (ворот 6х2,5 м / калиток 1х2,2 м), основные решения_ | [9 empty] | шт | 0 |  | 4-1-20805
3 | 1. | Монтаж знаков дорожного движения | [9 empty] | шт | 0 |  | 4-1-20805
3 | 1. | Демонтаж плит временных дорог и складских площадок, с вывозом с территории заказчика | [9 empty] | м2 | 0 |  | 4-1-20805
3 | 1. | Комплекс работ по демонтажу временного ограждения, ворот и калиток с вывозом с территории заказчика | [9 empty] | м.п. | 0 |  | 4-1-20805
2 | 1. | Временные инженерные сети | [12 empty] | 4-1-20804
3 | 1. | Комплекс работ по устройству временного освещения, в т.ч.: | [9 empty] | комплекс | 0 |  | 4-1-20804
4 | 1. | Монтаж прожекторов _марка, тип крепления_ | [9 empty] | шт | 0 |  | 4-1-20804
4 | 1. | Прокладка кабеля _марка_ | [9 empty] | м.п. | 0 |  | 4-1-20804
3 | 1. | Комплекс работ по механизации электроснабжения от проектируемой КТПн до временных ВРЩ подрядчиков с оснащением счетчиком от точки подключения, в т.ч.: | [9 empty] | комплекс | 0 |  | 4-1-20804
4 | 1. | Прокладка кабеля _марка, толщина, способ прокладки_ | [9 empty] | м.п. | 0 |  | 4-1-20804
4 | 1. | Монтаж щитов механизации _состав_ | [9 empty] | шт | 0 |  | 4-1-20804
3 | 1. | Комплекс работ по прокладке временного водовода для нужд стройплощадки с оснащением счетчиком от точки подключения _материал, диаметр, метод прокладки_ | [9 empty] | м.п. | 0 |  | 4-1-20804
2 | 1. | Прочие работы по освоению территории | [12 empty] | 4-1-20803
3 | 1. | Устройство бетонной подготовки под фундамент башенных кранов из _марка бетона_ | [9 empty] | м3 | 0 |  | 4-1-20803
3 | 1. | Устройство фундаментов башенных кранов из _марка бетона, коэффициент армирования_, включая анкера _марка анкеров_ | [9 empty] | м3 | 0 | Работы по монтажу кранов подразумевают разработку ППРк | 4-1-20803
3 | 1. | Доставка и монтаж башенных кранов _марка крана_ | [9 empty] | шт | 0 |  | 4-1-20803
3 | 1. | Демонтаж башенных кранов | [9 empty] | шт | 0 |  | 4-1-20803
3 | 1. | Демонтаж фундаментов башенных кранов с вывозом и утилизацией | [9 empty] | м3 | 0 |  | 4-1-20803
1 | 1. | Содержание и уборка строительной площадки | [12 empty] | 4-1-210
2 | 1. | Содержание строительной площадки | [12 empty] | 4-1-21002
3 | 1. | Затраты на содержание строительной площадки, включая уборку мусора, вывоз ТБО, уборку дорог, прилегающих к стройплощадке, содержание пункта мойки колес, содержание временных дорог, эксплуатацию временных наружных сетей и т.д. | [9 empty] | мес | 0 | Площадь территории _площадь территории_ Га | 4-1-21002
3 | 1. | Комплекс работ по устройству КПП (пост охраны на въезде/выезде) _характеристики (бытовка 6 х 2,5 м), основание (дорожные плиты 2П30-18-30 ТУ)_ | [9 empty] | шт | 0 |  | 4-1-21002
3 | 1. | Комплекс работ по устройству системы видеонаблюдения на период строительства _модель, способ монтажа_ | [9 empty] | комплект | 0 |  | 4-1-21002
3 | 1. | Устройство пункта мойки колес _тип (закрытый лето-зима)_ включая _состав (модульная эстакада рабочая зона 6 м "Тр" 1460кг, приямок модернизированный на 2 м3 с крышкой, 240 кг), марка оборудования_ | [9 empty] | шт | 0 |  | 4-1-21002
3 | 1. | Комплекс работ по устройству бытового городка (штаб строительства, бытовки, биотуалеты, контейнеры и т.д.) с учетом содержания _характеристики, основание_ | [9 empty] | комплекс | 0 |  | 4-1-21002
3 | 1. | Демонтаж бытового городка | [9 empty] | комплекс | 0 |  | 4-1-21002
3 | 1. | Устройство брандмауэрной стены / противопожарной отсечки _материал, характеристики_ | [9 empty] | м3 | 0 |  | 4-1-21002
3 | 1. | Устройство информационного щита _размеры (2х3 м), способ крепления (отдельностоящий на мачте), состав_ | [9 empty] | шт | 0 |  | 4-1-21002
3 | 1. | Противопожарный щит _размеры (1,4 х 1,25 м)_ включая _состав (ящик с песком, огнетушители и т.п.)_ | [9 empty] | шт | 0 |  | 4-1-21002
3 | 1. | Щит планов пожарной защиты _размеры (2х1,5 м), состав_ | [9 empty] | шт | 0 |  | 4-1-21002
2 | 1. | Окончательная уборка и клининг объекта и строительной площадки | [12 empty] | 4-1-21021
3 | 1. | Комплекс мероприятий по окончательной уборке терртории строительной площадки, включая вывоз мусора, удаление пятен краски, грязи с поверхностей и т.п. | [9 empty] | комплекс | 0 |  | 4-1-21021
3 | 1. | Комплекс мероприятий по окончательной уборке и клинингу внутренних помещений Объекта, включая вывоз мусора, очистку фасадов и остекления, удаление пятен краски, грязи с поверхностей и т.п. | [9 empty] | комплекс | 0 |  | 4-1-21021
1 | 1. | Общестроительный работы подземной части | [12 empty] | 4-1-210
2 | 1. | Водоотлив и водопонижение | [12 empty] | 4-1-21018
3 | 1. | Комплекс работ по устройству водоотлива и водопонижения | [9 empty] | комплекс | 0 |  | 4-1-21018
3 | 1. | Комплекс работ по эксплуатации оборудования для водоотлива и водопонижения | [9 empty] | комплекс | 0 |  | 4-1-21018
2 | 1. | Шпунтовое ограждение котлована | [12 empty] | 4-1-21016
3 | 1. | Комплекс работ по устройству шпунтового ограждения _тип (Ларсена AZ16-700)_ включая устройство обвязочного конутра из _материал (горячекатанного швеллера №22)_ | [9 empty] | м.п. | 0 |  | 4-1-21016
3 | 1. | Погружение труб, включая лидерное бурение скважин _диаметр трубы, толщина стенки, материал, ГОСТ, длина труб, длина погружения, шаг, глубина лидерного бурения, диаметр лидерного бурения_ | [9 empty] | м.п. | 0 |  | 4-1-21016
3 | 1. | Устройство обвязочного контура _сечение балки, материал, ГОСТ, длина_ | [9 empty] | тн | 0 |  | 4-1-21016
3 | 1. | Монтаж металлических конструкций для крепления забирки _материал, ГОСТ_ | [9 empty] | тн | 0 |  | 4-1-21016
3 | 1. | Устройство забирки _материал, ГОСТ, сечение_ | [9 empty] | м2 | 0 |  | 4-1-21016
3 | 1. | Заполнение полости _тип (труб/пазух), материал (местным грунтом/песком)_ | [9 empty] | м3 | 0 |  | 4-1-21016
3 | 1. | _Тип работы (демонтаж/извлечение)_ металлоконструкций | [9 empty] | тн | 0 |  | 4-1-21016
2 | 1. | Стена в грунте | [12 empty] | 4-1-21017
3 | 1. | Разработка грунта механизированным способом _группа грунта_ | [9 empty] | м3 | 0 |  | 4-1-21017
3 | 1. | Перемещение грунта по площадке _расстояние перемещения _ км_, включая погрузку | [9 empty] | м3 | 0 |  | 4-1-21017
3 | 1. | Вывоз грунта на расстояние _расстояние вывоза _ км_ и утилизация, _экологическое состояние грунта_ включая погрузку | [9 empty] | м3 | 0 |  | 4-1-21017
3 | 1. | Устройство монолитной ж/б форшахты _бетон В _, W _, F _, К армирования _ кг/м3_ | [9 empty] | м3 | 0 |  | 4-1-21017
3 | 1. | Изготовление и монтаж закладных деталей _средний вес _ т_ | [9 empty] | тн | 0 |  | 4-1-21017
3 | 1. | Устройство монолитной ж/б стены в грунте _бетон В _, W _, F _, К армирования _ кг/м3_ | [9 empty] | м3 | 0 |  | 4-1-21017
3 | 1. | Демонтаж форшахты, с погрузкой и вывозом на утилизацию строительного мусора, на расстояние до _расстояние _ км_ | [9 empty] | м3 | 0 |  | 4-1-21017
2 | 1. | Земляные работы и планировка территории | [12 empty] | 4-1-21015
3 | 1. | Комплекс работ по разработке растительного грунта глубиной _глубина (200)_ мм, с _способ перемещения (перемещением грунта по площадке/вывозом и утилизацией до 50 км)_ | [9 empty] | м3 | 0 |  | 4-1-20805
3 | 1 | Разработка грунта механизированным способом _группа грунта_ | [9 empty] | м3 | 0 |  | 4-1-21015
3 | 1. | Разработка грунта ручным способом _группа грунтов, укрепление откосов, глубина_ | [9 empty] | м3 | 0 |  | 4-1-21015
3 | 1. | Доработка грунта ручным способом _группа грунтов, укрепление откосов, глубина_ | [9 empty] | м3 | 0 |  | 4-1-21015
3 | 1. | Перемещение грунта по площадке _расстояние перемещения _ км_, включая погрузку | [9 empty] | м3 | 0 |  | 4-1-21015
3 | 1. | Вывоз грунта на расстояние _расстояние вывоза _ км_ и утилизация, _экологическое состояние грунта_ включая погрузку | [9 empty] | м3 | 0 |  | 4-1-21015
3 | 1. | Обратная засыпка _материал (грунтом/песком/пгс)_ с послойным уплотнением _коэффициент К_, включая частичную засыпку вручную | [9 empty] | м3 | 0 |  | 4-1-21015
3 | 1. | Устройство насыпи _материал (местный грунт/песком/пгс/плодородный грунт)_ с послойным уплотнением _коэффициент К_, _включая частичную засыпку вручную_, _включая доставку_ | [9 empty] | м3 | 0 |  | 4-1-21015
3 | 1. | Планировка территории _материал (местный грунт/песком/пгс/плодородный грунт)_ с послойным уплотнением _коэффициент К_, _включая частичную засыпку вручную_, _включая доставку_ | [9 empty] | м3 | 0 |  | 4-1-21015
2 | 1. | Устройство фундаментов | [12 empty] | 4-1-21003
3 | 1. | Сваи | Сваи | [11 empty] | 4-1-21003
4 | 1. | Комплекс работ по устройству свай, включая лидерное бурение _тип (цельные/ составные), марка, ГОСТ, способ погружения, объем цельной сваи_ | Комплекс работ по устройству свай, включая лидерное бурение |  | Загружаемые семейства | Каркас несущий, Колонны, Фундамент несущей конструкции, Несущие колонны | OMDV_Группа конструкции | "= Цельная / Составная свая" | Добавить значения параметра OMDV_Группа конструкции по типу и способу погружения свай забивная цельная … | тип (цельные/ составные) марка ГОСТ способ погружения объём цельной сваи | "- OMDV_Группа конструкции - системный параметр Марка - OMDV_ГОСТ - OMDV_Группа конструкции / OMDV_Характеристика конструкции ¦ Также сюда можно придумать параметры OMDV для семейств OMDV - системный параметр Мат.Объём" | шт | 0 |  | 4-1-21003 | Нет
4 | 1. | Устройство буроинъекционных свай _диаметр _ мм, наличие обсадных труб, класс бетона В_, коэф. арм. _ кг/м3_, включая изготовление армокаркаса | Устройство буроинъекционных свай, включая изготовление армокаркаса |  | Загружаемые семейства | Каркас несущий, Колонны, Фундамент несущей конструкции, Несущие колонны | OMDV_Группа конструкции | "= Буроинъекционная свая" | "= Буроинъекционная свая" | диаметр, мм наличие обсадных труб класс бетона B коэфф арм. Кг/м3 | " - OMDV_Диаметр - OMDV_Характеристика конструкции - OMDV_Марка материала - OMDV_КоэфАрм" | м3 | 0 |  | 4-1-21003 | Нет
4 | 1. | Динамические испытания | Динамические испытания |  | Загружаемые семейства | Каркас несущий, Колонны, Фундамент несущей конструкции, Несущие колонны | OMDV_Группа конструкции | ??? | для всех типов свай? |  |  | шт | 0 |  | 4-1-21003
4 | 1. | Статистические испытания | Статистические испытания |  | Загружаемые семейства | Каркас несущий, Колонны, Фундамент несущей конструкции, Несущие колонны | OMDV_Группа конструкции | ??? | для всех типов свай? |  |  | шт | 0 |  | 4-1-21003
4 | 1. | Срубка оголовков свай, гидроизоляция и герметизация | Срубка оголовков свай, гидроизоляция и герметизация |  | Загружаемые семейства | Каркас несущий, Колонны, Фундамент несущей конструкции, Несущие колонны | OMDV_Группа конструкции | ??? | для всех типов свай? |  |  | шт | 0 |  | 4-1-21003
3 | 1. | Фундаменты | Фундаменты | [11 empty] | 4-1-21003
4 | 1. | Устройство подстилающих и выравнивающих слоев оснований из _материал (песок/ щебень/ пгс), толщиной _ мм_, с послойным уплотнением _коэффициент К _ | Устройство подстилающих и выравнивающих слоев оснований |  | Системные семейства Контекстные семейства Загружаемые семейства | Перекрытие, Фундамент несущей конструкции, Обобщённая модель? | OMDV_Группа конструкции AND OMDV_Категория материала | = Бетонная подготовка AND = по категории | Многослойная конструкция. Может быть разделена на отдельные слои (каждый материал = каждый слой) Надо рассмотреть оба варианта тогда. | материал (песок/ щебень/ пгс) толщина, мм послойное уплотнение коэффициент К |  | м3 | 0 |  | 4-1-21003
4 | 1. | Устройство подготовки из бетона _класс В_, толщиной _ мм_ | Устройство подготовки из бетона |  | Системные семейства Контекстные семейства Загружаемые семейства | Перекрытие, Фундамент несущей конструкции | OMDV_Группа конструкции AND OMDV_Категория материала | = Бетонная подготовка AND = CON | Таким образом мы найдем все элементы подготовки | класс бетона B толщина, мм |  | м3 | 0 |  | 4-1-21003
4 | 1. | Обработка поверхности праймером _марка_ | Обработка поверхности праймером | [6 empty] | марка |  |  |  |  | 4-1-21003
4 | 1. | Устройство гидроизоляции _материал (оклеечной/ обмазочной/ ПВХ-мембрана), марка, производитель, в 1/2 слоя_ | Устройство гидроизоляции | [6 empty] | материал (оклеечной/ обмазочной/ ПВХ-мембрана) марка производитель в 1/2 слоя |  | м2 | 0 |  | 4-1-21003
4 | 1. | Укладка геотекстиля _марка, плотность_ г/м2, в _количетсво слоев_ | Укладка геотекстиля | [6 empty] | марка плотность, г/м2 количество слоев |  |  |  |  | 4-1-21003
4 | 1. | Устройство гидрошпонки _материал_ | Устройство гидрошпонки | [6 empty] | материал |  | м.п. | 0 |  | 4-1-21003
4 | 1. | Устройство стяжки цементно-песчаной _толщина _ мм, марка_ | Устройство стяжки цементно-песчаной | [6 empty] | толщина, мм марка |  | м2 | 0 |  | 4-1-21003
4 | 1. | Устройство пароизоляции _материал, толищина_ | Устройство пароизоляции | [6 empty] | материал толщина |  | м2 | 0 |  | 4-1-21003
4 | 1. | Устройство деформационных швов _состав, марка, материал, ширина, глубина_ | Устройство деформационных швов | [6 empty] | состав марка материал ширина, мм глубина, мм |  | м.п. | 0 |  | 4-1-21003
4 | 1. | Устройство монолитного железобетонного ростверка из бетона _марка В_, толщиной _ мм, коэф. арм. _ кг/м3_ | Устройство монолитного железобетонного ростверка из бетона | [6 empty] | марка бетона B толщина, мм коэф.арм. Кг/м3 |  | м3 | 0 |  | 4-1-21003
4 | 1. | Устройство монолитного железобетонной фундаментной плиты из бетона _марка В_, толщиной _ мм, коэф. арм. _ кг/м3_ | Устройство монолитного железобетонной фундаментной плиты из бетона | [6 empty] | марка бетона B толщина, мм коэф.арм. Кг/м3 |  | м3 | 0 |  | 4-1-21003
2 | 1. | Устройство монолитных и сборных железобетонных конструкций | [12 empty] | 4-1-21004
3 | 1. | Монолитные и сборные конструкции | [12 empty] | 4-1-21004
4 | 1. | Устройство монолитных ж/б стен _марка В_, толщиной _ мм, коэф. арм. _ кг/м3_ | [9 empty] | м3 | 0 |  | 4-1-21004
4 | 1. | Устройство монолитных ж/б пилонов и колонн _марка В_, сечение _ х_ мм, коэф. арм. _ кг/м3_ | [9 empty] | м3 | 0 |  | 4-1-21004
4 | 1. | Устройство монолитных ж/б плит перекрытия _марка В_, толщиной _ мм, коэф. арм. _ кг/м3_ | [9 empty] | м3 | 0 |  | 4-1-21004
4 | 1. | Устройство монолитных ж/б балок из бетона _марка В_, сечение _ х_ мм, коэф. арм. _ кг/м3_ | [9 empty] | м3 | 0 |  | 4-1-21004
4 | 1. | Устройство монолитных ж/б лестничных площадок _класс В_, толщиной _ мм, коэф. арм. _ кг/м3_ | [9 empty] | м3 | 0 |  | 4-1-21004
4 | 1. | Устройство монолитных ж/б лестничных маршей _класс В_, шириной _ мм, коэф. арм. _ кг/м3_ | [9 empty] | м3 | 0 |  | 4-1-21004
4 | 1. | Монтаж сборных ж/б лестничных маршей _марка, габариты, вес_ | [9 empty] | шт | 0 |  | 4-1-21004
4 | 1. | Прочие сборные элементы несущих конструкций _наименование, марка, габариты, вес_ | [9 empty] | шт | 0 |  | 4-1-21004
3 | 1. | Гидроизоляция, утепление, прочее | [12 empty] | 4-1-21004
4 | 1. | Устройство деформационных швов, в т.ч. устройство термовкладышей из минеральной ваты в плитах покрытия и перекрытий _состав, марка, материал, ширина, глубина_ | [9 empty] | м.п. | 0 |  | 4-1-21004
4 | 1. | Устройство песчаной засыпки конструктивного пространства под лифтовыми приямками и лестничными маршами и т.д. из _материал (песок средней крупности с уплотнением до К 0,95 с последующей трамбовкой)_ | [9 empty] | м3 | 0 |  | 4-1-21004
4 | 1. | Устройство гидроизоляции _материал (мембрана/ оклеечная/ обмазочная, в 1/2 слоя)_ | [9 empty] | м2 | 0 |  | 4-1-21004
4 | 1. | Устройство пароизоляции _марка, материал_ | [9 empty] | м2 | 0 |  | 4-1-21004
4 | 1. | Укладка геотекстиля _марка, материал, толщина _ мм_ | [9 empty] | м2 | 0 |  | 4-1-21004
4 | 1. | Устройство утепления стен _марка, материал_ | [9 empty] | м2 | 0 |  | 4-1-21004
4 | 1. | Устройство профилированной мембраны _марка, материал_ | [9 empty] | м2 | 0 |  | 4-1-21004
4 | 1. | Комплекс работ по устройству галтели _габаритами (100х100 мм), материал (цементно-песчаного раствор М150)_ | [9 empty] | м.п. | 0 |  | 4-1-21004
2 | 1. | Металлоконструкции | [12 empty] | 4-1-21010
3 | 1. | Устройство ограждений лестничных маршей из _материал (нержавеющая/крашеная сталь), вес, габариты, материал поручня_ | [9 empty] | м.п. | 0 |  | 4-1-21010
3 | 1. | Монтаж металлических лестниц _материал, габариты_ | [9 empty] | тн | 0 |  | 4-1-21010
3 | 1. | Монтаж металлических _наименование конструкции (каркасы/решетки/поручни/фахверки/иное)_ , габаритами _габариты_ | [9 empty] | тн | 0 |  | 4-1-21010
3 | 1. | Устройство защитных металлических ограждений на кровле _материал, габариты_ | [9 empty] | тн | 0 |  | 4-1-21010
3 | 1. | Монтаж _конструкция (зонты вентшахт/ шахт дымоудаления / прочее инженерно-технического оборудования из оцинкованной стали), толщина стали, наличие покрытия, габариты_ | [9 empty] | м2 | 0 |  | 4-1-21010
2 | 1. | Внутренние стены и перегородки | [12 empty] | 4-1-21006
3 | 1. | Устройство перегородок из _материал (газоблока/ кирпича/ ПГП)_, включая перемычки, _толщиной _ мм, армирование, клей/ раствор_ | [9 empty] | м2 | 0 |  | 4-1-21006
3 | 1. | Устройство перегородок _тип (сантехнические/ стеклянные/ раздвижные/ иные), материал, размеры, производитель_ | [9 empty] | м2 | 0 |  | 4-1-21006
3 | 1. | Изготовление и монтаж металлических перемычек _материал, средний вес _ кг_ | [9 empty] | тн | 0 |  | 4-1-21006
3 | 1. | Монтаж перемычек из _материал (железобетонных/ ПСБ), марка_ | [9 empty] | шт | 0 |  | 4-1-21006
3 | 1. | Устройство стены шахт ОВ/ВК из _материал (газоблока/ кирпича/ ПГП), толщиной _ мм_, армирование, клей/ раствор_ | [9 empty] | м2 | 0 |  | 4-1-21006
3 | 1. | Утепление стен вентшахт, _материал, толщиной _ мм, плотность, способ крепления_ | [9 empty] | м2 | 0 |  | 4-1-21006
3 | 1. | Прочие металлоконструкции _тип (каркасы/ фахверки), габариты_ | [9 empty] | тн | 0 |  | 4-1-21006
2 | 1. | Кровля | [12 empty] | 4-1-21005
3 | 1. | Устройство кровли _тип (основная /эксплуатируемая/ рампы), включая устройство примыканий кровельного ковра к парапетам и стенам вентшахт с защитой заводов, устройством всех необходимых металлических элементов кровли, примыканий и парапета в объеме проекта, их креплении, в т.ч.: | [9 empty] | м2 | 0 |  | 4-1-21005
4 | 1. | Выравнивающая стяжка из _материал (цементно-песчаный раствор маркой_), толщиной _ мм_ | [9 empty] | м2 | 0 |  | 4-1-21005
4 | 1. | Пароизоляция _марка, способ укладки (свободноуложенная с проклейкой швов / наплавляемая)_ | [9 empty] | м2 | 0 |  | 4-1-21005
4 | 1 | Утеплитель _марка, толщиной _ мм_ | [9 empty] | м2 | 0 |  | 4-1-21005
4 | 1. | Полиэтиленовая пленка _марка, толщиной _ мм_ | [9 empty] | м2 | 0 |  | 4-1-21005
4 | 1. | Уклонообразующий слой _материал, толщиной от _ до _ мм, способ укладки_ | [9 empty] | м2 | 0 |  | 4-1-21005
4 | 1. | Цементно-песчаная стяжка _марка_, армированная сеткой _марка сетки, размер ячейки_, _толщиной _мм_ | [9 empty] | м2 | 0 |  | 4-1-21005
4 | 1. | Праймер _марка_ | [9 empty] | м2 | 0 |  | 4-1-21005
4 | 1. | Нижний слой гидроизоляции, с учетом усиления гидроизоляции и примыкания к вертикальным конструкциям _материал, высота, конструктив примыкания, наличие планки_ | [9 empty] | м2 | 0 |  | 4-1-21005
4 | 1. | Верхний слой гидроизоляции, с учетом усиления гидроизоляции и примыкания к вертикальным конструкциям _материал, высота, конструктив примыкания, наличие планки_ | [9 empty] | м2 | 0 |  | 4-1-21005
4 | 1. | Противокорневая мембрана _материал, высота, конструктив примыкания_ | [9 empty] | м2 | 0 |  | 4-1-21005
2 | 1. | Внутренняя отделка помещений | [12 empty] | 4-1-21011
3 | 1. | Подземная часть | [12 empty] | 4-1-21011
4 | 1. | Полы | [12 empty] | 4-1-21011
5 | 1. | Комплекс работ по устройству полов _тип_ из плитки, включая звукоизоляцию для помещений _помещение (ИТП/ВНС/вент. камеры/иное)_ | [9 empty] | м2 | 0 |  | 4-1-21011
6 | 1. | Звукоизоляционные плиты _материал, марка, производитель, толщина_ | [9 empty] | м2 | 0 |  | 4-1-21011
5 | 1. | Разделительный слой _материал, марка, производитель, толщина_ | [9 empty] | м2 | 0 |  | 4-1-21011
6 | 1. | Бетон _класс, толщина, армирование_ | [9 empty] | м2 | 0 |  | 4-1-21011
6 | 1. | Стяжка _марка, армирование, толщина_ | [9 empty] | м2 | 0 |  | 4-1-21011
6 | 1. | Гидроизоляция _материал, марка, производитель, кол-во слоев_, с учётом завода на стены | [9 empty] | м2 | 0 |  | 4-1-21011
6 | 1. | Плитка на клею _материал, марка, производитель, размеры_ | [9 empty] | м2 | 0 |  | 4-1-21011
5 | 1. | Комплекс работ по устройству эпоксидного покрытия полов _тип (эвакуационная лестница/ коридор/ блоки индивидуальных кладовых)_ | [9 empty] | м2 | 0 |  | 4-1-21011
6 | 1. | Гидроизоляция _материал, марка, производитель, толщина_, с учётом завода на стены | [9 empty] | м2 | 0 |  | 4-1-21011
6 | 1. | Стяжка _марка, армирование, толщина _ мм_ | [9 empty] | м2 | 0 |  | 4-1-21011
6 | 1. | Паропроницаемое окрасочное эпоксидное покрытие _материал, марка, производитель, толщина _ мм_ | [9 empty] | м2 | 0 |  | 4-1-21011
5 | 1. | Комплекс работ по покрытию полов линолеумом _тип (электрощитовая/ кроссовая)_ | [9 empty] | м2 | 0 |  | 4-1-21011
6 | 1. | Гидроизоляция _материал, марка, производитель, толщина _ мм_ | [9 empty] | м2 | 0 |  | 4-1-21011
6 | 1. | Стяжка _марка, армирование, толщина _ мм_ | [9 empty] | м2 | 0 |  | 4-1-21011
6 | 1. | Линолеум с антистатическим покрытием на клею _толщина _ мм_ | [9 empty] | м2 | 0 |  | 4-1-21011
5 | 1. | Комплекс работ по устройству полов _тип (помещения лестничных клеток)_ из плитки | [9 empty] | м2 | 0 |  | 4-1-21011
6 | 1. | Стяжка _марка, армирование, толщина _ мм_ | [9 empty] | м2 | 0 |  | 4-1-21011
6 | 1. | Плитка на клею _материал, марка, производитель, размеры_ | [9 empty] | м2 | 0 |  | 4-1-21011
5 | 1. | Комплекс работ по облицовке монолитных лестниц плиткой _тип_ | [9 empty] | м2 | 0 |  | 4-1-21011
6 | 1. | Плитка на клею _материал, марка, производитель, размеры_ | [9 empty] | м2 | 0 |  | 4-1-21011
5 | 1. | Комплекс работ по устройству пола в помещениях паркинга | [9 empty] | м2 | 0 |  | 4-1-21011
6 | 1. | стяжка из ц/п раствора _марка, толщина_ | [9 empty] | м2 | 0 |  | 4-1-21011
6 | 1. | устройство покрытия пола _материал, марка, производитель, толщина _ мм_ | [9 empty] | м2 | 0 |  | 4-1-21011
6 | 1. | защита пола оргалитом 3,2 мм. с проклейкой швов армированным скотчем и пленкой ПВХ | [9 empty] | м2 | 0 |  | 4-1-21011
5 | 1. | Комплекс работ по устройству водоотводных лотков | [9 empty] | м.п. | 0 |  | 4-1-21011
6 | 1. | бетонное покрытие _марка, толщина_ | [9 empty] | м3 | 0 |  | 4-1-21011
6 | 1. | лоток водоотводной _материал, марка, производитель_ | [9 empty] | м.п. | 0 |  | 4-1-21011
6 | 1. | решетка _материал, марка, производитель_ | [9 empty] | м.п. | 0 |  | 4-1-21011
4 | 1. | Потолки | [12 empty] | 4-1-21011
5 | 1. | Комплекс работ по устройству потолков _тип_ в помещениях: эвакуационная лестница, коридор ЛК, электрощитовая, кроссовая | [9 empty] | м2 | 0 |  | 4-1-21011
6 | 1. | Штукатурка потолка _вид, толщина _ мм | [9 empty] | м2 | 0 |  | 4-1-21011
6 | 1. | Шпаклевка потолка _вид, толщина_ мм | [9 empty] | м2 | 0 |  | 4-1-21011
6 | 1. | Окраска потолка _вид, кол-во циклов_ | [9 empty] | м2 | 0 |  | 4-1-21011
5 | 1. | Комплекс работ по устройству потолков _тип_ в помещениях: ИТП, ВНС, вент. камеры: | [9 empty] | м2 | 0 |  | 4-1-21011
6 | 1. | Звукопоглощающие плиты _материал, марка, производитель, толщина _ мм_ | [9 empty] | м2 | 0 |  | 4-1-21011
6 | 1. | Зашивка звукоизолирующих плит _материал, толщина, кол-во слоёв, профиль, наличие виброподвесов_ | [9 empty] | м2 | 0 |  | 4-1-21011
6 | 1. | Шпаклевка потолка _вид, толщина _ мм_ | [9 empty] | м2 | 0 |  | 4-1-21011
6 | 1. | Окраска потолка _вид, кол-во циклов_ | [9 empty] | м2 | 0 |  | 4-1-21011
4 | 1. | Отделка стен | [12 empty] | 4-1-21011
5 | 1. | Комплекс работ по отделке стен _тип_ в помещениях: коридоры подвала, лестничная клетка ниже отм. 0.000, кроссовая, электрощитовая, с учетом отделки откосов | [9 empty] | м2 | 0 |  | 4-1-21011
6 | 1. | Штукатурка стен _вид, толщина _ мм_ | [9 empty] | м2 | 0 |  | 4-1-21011
6 | 1. | Шпаклевка стен _вид, толщина _ мм_ | [9 empty] | м2 | 0 |  | 4-1-21011
6 | 1. | Окраска стен _вид, кол-во циклов_ | [9 empty] | м2 | 0 |  | 4-1-21011
5 | 1. | Комплекс работ по отделке стен _тип_ технических помещений подвала: ВНС, ИТП, вент. камеры, с учетом отделки откосов | [9 empty] | м2 | 0 |  | 4-1-21011
6 | 1. | Звукопоглощающие плиты _материал, марка, производитель, толщина _ мм | [9 empty] | м2 | 0 |  | 4-1-21011
6 | 1. | Зашивка звукоизолирующих плит _материал, толщина, кол-во слоёв, профиль, наличие виброподвесов_ | [9 empty] | м2 | 0 |  | 4-1-21011
6 | 1. | Шпаклевка стен _вид, толщина_ мм | [9 empty] | м2 | 0 |  | 4-1-21011
6 | 1. | Окраска стен _вид, кол-во циклов_ | [9 empty] | м2 | 0 |  | 4-1-21011
5 | 1. | Комплекс работ по устройству плинтусов _тип_ в коридорах кладовых из _материал, высота_ | [9 empty] | м2 | 0 |  | 4-1-21011
5 | 1. | Комплекс работ по устройству плинтусов _тип_ в помещениях ИТП, ВНС, вент. камеры из _материал, высота_ | [9 empty] | м.п. | 0 |  | 4-1-21011
5 | 1. | Комплекс работ по устройству ПВХ плинтусов _тип_ в помещениях кроссовой и электрощитовой _материал, высота_ | [9 empty] | м.п. | 0 |  | 4-1-21011
5 | 1. | Комплекс работ по устройству плинтусов _тип_ лестничных маршей из _материал, высота_ | [9 empty] | м.п. | 0 |  | 4-1-21011
3 | 1. | 1 этаж | [12 empty] | 4-1-21011
4 | 1 | Полы | [12 empty] | 4-1-21011
5 | 1. | Комплекс работ по устройству полов _тип_ из плитки, включая утепление | [9 empty] | м2 | 0 |  | 4-1-21011
6 | 1. | Утеплитель _материал, марка, толщина_ | [9 empty] | м2 | 0 |  | 4-1-21011
6 | 1. | Разделительный слой _материал, толщина_ | [9 empty] | м2 | 0 |  | 4-1-21011
6 | 1. | Стяжка _марка, армирование, толщина_ | [9 empty] | м2 | 0 |  | 4-1-21011
6 | 1. | Плитка на клею _материал, марка, производитель, размеры_ | [9 empty] | м2 | 0 |  | 4-1-21011
6 | 1. | Грязезащитное покрытие _материал_ | [9 empty] | м2 | 0 |  | 4-1-21011
5 | 1. | Комплекс работ по устройству полов _тип_ из плитки | [9 empty] | м2 | 0 |  | 4-1-21011
6 | 1. | Стяжка _марка, армирование, толщина_ мм | [9 empty] | м2 | 0 |  | 4-1-21011
6 | 1. | Плитка на клею _материал, марка, производитель, размеры_ | [9 empty] | м2 | 0 |  | 4-1-21011
5 | 1. | Комплекс работ по устройству полов _тип_ из плитки, включая гидроизоляцию и утепление | [9 empty] | м2 | 0 |  | 4-1-21011
6 | 1. | Гидроизоляция _материал, марка, производитель, кол-во слоев_ | [9 empty] | м2 | 0 |  | 4-1-21011
6 | 1. | Утеплитель _материал, марка, толщина_ мм | [9 empty] | м2 | 0 |  | 4-1-21011
6 | 1. | Разделительный слой _материал, толщина_ мм | [9 empty] | м2 | 0 |  | 4-1-21011
6 | 1. | Стяжка _марка, армирование, толщина_ мм | [9 empty] | м2 | 0 |  | 4-1-21011
6 | 1. | Плитка на клею _материал, марка, производитель, размеры_ | [9 empty] | м2 | 0 |  | 4-1-21011
4 | 1. | Потолки | [12 empty] | 4-1-21011
5 | 1. | Комплекс работ по устройству подвесных потолков _тип_, включая утепление и окраску запотолочного пространства | [9 empty] | м2 | 0 |  | 4-1-21011
6 | 1. | Утеплитель _материал, марка, толщина _ мм | [9 empty] | м2 | 0 |  | 4-1-21011
6 | 1. | Штукатурка по армирующей сетке _вид штукатурки, толщина _ мм, материал сетки, диаметр сетки, размер ячейки_ | [9 empty] | м2 | 0 |  | 4-1-21011
6 | 1. | Окраска потолка _вид, кол-во циклов_ | [9 empty] | м2 | 0 |  | 4-1-21011
6 | 1. | Подвесной потолок _тип, марка_. Для типа "Грильято" _размер кассеты, размер ячейки_ | [9 empty] | м2 | 0 |  | 4-1-21011
5 | 1. | Комплекс работ по устройству подвесных потолков _тип_, включая окраску запотолочного пространства | [9 empty] | м2 | 0 |  | 4-1-21011
6 | 1. | Подготовка потолка под окраску _материал, толщина _ мм | [9 empty] | м2 | 0 |  | 4-1-21011
6 | 1. | Окраска потолка _вид, кол-во циклов_ | [9 empty] | м2 | 0 |  | 4-1-21011
6 | 1. | Подвесной потолок _тип, марка_. Для типа "Грильято" _размер кассеты, размер ячейки_ | [9 empty] | м2 | 0 |  | 4-1-21011
5 | 1. | Комплекс работ по устройству утепления и штукатурку потолков _тип_ | [9 empty] | м2 | 0 |  | 4-1-21011
6 | 1. | Утеплитель _материал, марка, толщина _ мм | [9 empty] | м2 | 0 |  | 4-1-21011
6 | 1. | Штукатурка по армирующей сетке _вид штукатурки, толщина _ мм, материал сетки, диаметр сетки, размер ячейки_ | [9 empty] | м2 | 0 |  | 4-1-21011
5 | 1. | Комплекс работ по устройству подвесных потолков _тип_, включая обеспыливание запотолочного пространства | [9 empty] | м2 | 0 |  | 4-1-21011
6 | 1. | Обеспыливание поверхности монолитной плиты перекрытия | [9 empty] | м2 | 0 |  | 4-1-21011
6 | 1. | Подвесной потолок _тип, марка_ | [9 empty] | м2 | 0 |  | 4-1-21011
5 | 1. | Комплекс работ по устройству отделки потолков _тип_, включая штукатурку, шпатлевку и окраску | [9 empty] | м2 | 0 |  | 4-1-21011
6 | 1. | Штукатурка потолка _вид, толщина _ мм | [9 empty] | м2 | 0 |  | 4-1-21011
6 | 1. | Шпаклевка потолка _вид, толщина _ мм | [9 empty] | м2 | 0 |  | 4-1-21011
6 | 1. | Окраска потолка _вид, кол-во циклов_ | [9 empty] | м2 | 0 |  | 4-1-21011
4 | 1. | Стены | [12 empty] | 4-1-21011
5 | 1. | Комплекс работ по отделке стен _тип_, включая штукатурку, шпатлевку и окраску | [9 empty] | м2 | 0 |  | 4-1-21011
6 | 1. | Штукатурка стен _вид, толщина _ мм | [9 empty] | м2 | 0 |  | 4-1-21011
6 | 1. | Шпаклевка стен _вид, толщина _ мм | [9 empty] | м2 | 0 |  | 4-1-21011
6 | 1. | Окраска стен _вид, кол-во циклов_ | [9 empty] | м2 | 0 |  | 4-1-21011
5 | 1. | Комплекс работ по отделке стен _тип_, включая утепление, штукатурку и окраску | [9 empty] | м2 | 0 |  | 4-1-21011
6 | 1. | Утепление _материал, марка, плотность, производитель, толщина _ мм | [9 empty] | м2 | 0 |  | 4-1-21011
6 | 1. | Штукатурка по армирующей сетке _вид штукатурки, толщина _ мм, материал сетки, диаметр сетки, размер ячейки_ | [9 empty] | м2 | 0 |  | 4-1-21011
6 | 1. | Окраска стен _вид, кол-во циклов_ | [9 empty] | м2 | 0 |  | 4-1-21011
5 | 1. | Комплекс работ по отделке утеплению стен _тип_, включая штукатурку | [9 empty] | м2 | 0 |  | 4-1-21011
6 | 1. | Утепление _материал, марка, плотность, производитель, толщина _ мм | [9 empty] | м2 | 0 |  | 4-1-21011
6 | 1. | Штукатурка по армирующей сетке _вид штукатурки, толщина _ мм, материал сетки, диаметр сетки, размер ячейки_ | [9 empty] | м2 | 0 |  | 4-1-21011
5 | 1. | Комплекс работ по отделке стен _тип_ плиткой | [9 empty] | м2 | 0 |  | 4-1-21011
6 | 1. | Штукатурка стен _вид, толщина _ мм | [9 empty] | м2 | 0 |  | 4-1-21011
6 | 1. | Плитка на клею _марка, производитель, толщина _ мм | [9 empty] | м2 | 0 |  | 4-1-21011
5 | 1. | Комплекс работ по отделке стен _тип_ Холла 1-го этаж: | [9 empty] | м2 | 0 |  | 4-1-21011
6 | 1. | Штукатурка стен _вид, толщина _ мм | [9 empty] | м2 | 0 |  | 4-1-21011
6 | 1. | Плитка на клею _марка, производитель, толщина _ мм | [9 empty] | м2 | 0 |  | 4-1-21011
5 | 1. | Комплекс работ по отделке оконных и дверных откосов: | [9 empty] | м.п. | 0 |  | 4-1-21011
6 | 1. | Штукатурка стен _вид, толщина _ мм | [9 empty] | м2 | 0 |  | 4-1-21011
6 | 1. | Шпаклевка стен _вид, толщина _ мм | [9 empty] | м2 | 0 |  | 4-1-21011
6 | 1. | Окраска стен _вид, кол-во циклов_ | [9 empty] | м2 | 0 |  | 4-1-21011
5 | 1. | Комплекс работ по устройству плинтусов _тип, материал, высота_ | [9 empty] | м.п. | 0 |  | 4-1-21011
5 | 1. | Комплекс работ по монтажу подоконной доски _материал, ширина_ | [9 empty] | м.п. | 0 |  | 4-1-21011
3 | 1. | Типовые этажи | [12 empty] | 4-1-21011
4 | 1. | Полы | [12 empty] | 4-1-21011
5 | 1. | Комплекс работ по устройству полов _тип_ из плитки | [9 empty] | м2 | 0 |  | 4-1-21011
6 | 1. | Стяжка _марка, армирование, толщина _ мм | [9 empty] | м2 | 0 |  | 4-1-21011
6 | 1 | Плитка на клею _материал, марка, производитель, размеры_ | [9 empty] | м2 | 0 |  | 4-1-21011
4 | 1. | Потолки | [12 empty] | 4-1-21011
5 | 1. | Комплекс работ по устройству подвесных потолков _тип_, включая окраску запотолочного пространства | [9 empty] | м2 | 0 |  | 4-1-21011
6 | 1. | Подготовка потолка под окраску _материал, толщина _ мм | [9 empty] | м2 | 0 |  | 4-1-21011
6 | 1. | Окраска потолка _вид, кол-во циклов_ | [9 empty] | м2 | 0 |  | 4-1-21011
6 | 1. | Подвесной потолок _тип, марка_. Для типа "Грильято" _размер кассеты, размер ячейки_ | [9 empty] | м2 | 0 |  | 4-1-21011
4 | 1. | Стены | [12 empty] | 4-1-21011
5 | 1. | Комплекс работ по отделке стен _тип_, включая штукатурку, шпатлевку и окраску | [9 empty] | м2 | 0 |  | 4-1-21011
6 | 1. | Штукатурка стен _вид, толщина _ мм | [9 empty] | м2 | 0 |  | 4-1-21011
6 | 1. | Шпаклевка стен _вид, толщина _ мм | [9 empty] | м2 | 0 |  | 4-1-21011
6 | 1. | Окраска стен _вид, кол-во циклов_ | [9 empty] | м2 | 0 |  | 4-1-21011
5 | 1. | Комплекс работ по отделке стен _тип_ плиткой | [9 empty] | м2 | 0 |  | 4-1-21011
6 | 1. | Штукатурка стен _вид, толщина _ мм | [9 empty] | м2 | 0 |  | 4-1-21011
6 | 1. | Плитка на клею _марка, производитель, толщина _ мм | [9 empty] | м2 | 0 |  | 4-1-21011
5 | 1. | Комплекс работ по отделке оконных и дверных откосов: | [9 empty] | м.п. | 0 |  | 4-1-21011
6 | 1. | Штукатурка стен _вид, толщина _ мм | [9 empty] | м2 | 0 |  | 4-1-21011
6 | 1. | Шпаклевка стен _вид, толщина _ мм | [9 empty] | м2 | 0 |  | 4-1-21011
6 | 1. | Окраска стен _вид, кол-во циклов_ | [9 empty] | м2 | 0 |  | 4-1-21011
5 | 1. | Комплекс работ по устройству плинтусов _тип, материал, высота_ | [9 empty] | м.п. | 0 |  | 4-1-21011
5 | 1. | Комплекс работ по монтажу подоконной доски _материал, ширина_ | [9 empty] | м.п. | 0 |  | 4-1-21011
3 | 1. | Лестницы и технические помещения | [12 empty] | 4-1-21011
4 | 1. | Полы | [12 empty] | 4-1-21011
5 | 1. | Комплекс работ по устройству полов _тип_ из плитки | [9 empty] | м2 | 0 |  | 4-1-21011
6 | 1. | Стяжка _марка, армирование, толщина _ мм | [9 empty] | м2 | 0 |  | 4-1-21011
6 | 1. | Плитка на клею _материал, марка, производитель, размеры_ | [9 empty] | м2 | 0 |  | 4-1-21011
4 | 1. | Потолки | [12 empty] | 4-1-21011
5 | 1. | Комплекс работ по устройству подвесных потолков _тип_, включая окраску запотолочного пространства | [9 empty] | м2 | 0 |  | 4-1-21011
6 | 1. | Подготовка потолка под окраску _материал, толщина _ мм | [9 empty] | м2 | 0 |  | 4-1-21011
6 | 1. | Окраска потолка _вид, кол-во циклов_ | [9 empty] | м2 | 0 |  | 4-1-21011
4 | 1. | Стены | [12 empty] | 4-1-21011
5 | 1. | Комплекс работ по отделке торцов лестничных маршей _тип_ | [9 empty] | м2 | 0 |  | 4-1-21011
6 | 1. | Шпаклевка стен _вид, толщина _ мм | [9 empty] | м2 | 0 |  | 4-1-21011
6 | 1. | Окраска стен _вид, кол-во циклов_ | [9 empty] | м2 | 0 |  | 4-1-21011
3 | 1. | Квартиры и коммерческие помещения | [12 empty] | 4-1-21011
4 | 1. | Полы | [12 empty] | 4-1-21011
5 | 1. | Комплекс работ по устройству полов _тип_ | [9 empty] | м2 | 0 |  | 4-1-21011
6 | 1. | Утеплитель _материал, марка, толщина_ мм | [9 empty] | м2 | 0 |  | 4-1-21011
6 | 1. | Разделительный слой _материал, толщина_ мм | [9 empty] | м2 | 0 |  | 4-1-21011
6 | 1. | Стяжка _марка, армирование, толщина_ мм | [9 empty] | м2 | 0 |  | 4-1-21011
5 | 1. | Комплекс работ по устройству гидроизоляции полов _тип_ | [9 empty] | м2 | 0 |  | 4-1-21011
6 | 1. | Гидроизоляция _материал, марка, производитель, кол-во слоев_ | [9 empty] | м2 | 0 |  | 4-1-21011
4 | 1. | Потолки | [12 empty] | 4-1-21011
5 | 1. | Комплекс работ по устройству подвесных потолков _тип_, включая окраску запотолочного пространства | [9 empty] | м2 | 0 |  | 4-1-21011
6 | 1. | Подготовка потолка под окраску _материал, толщина _ мм | [9 empty] | м2 | 0 |  | 4-1-21011
6 | 1. | Окраска потолка _вид, кол-во циклов_ | [9 empty] | м2 | 0 |  | 4-1-21011
4 | 1. | Стены | [12 empty] | 4-1-21011
5 | 1. | Комплекс работ по отделке стен _тип_ за радиаторами отопления _толщина _ мм, материал, армирующие сетки_ | [9 empty] | м2 | 0 |  | 4-1-21011
3 | 1. | Комплекс мероприятий по защите МОП в период выполнения работ, с целью обеспечения сохранности результатов выполненных работ от рисков утраты или повреждения | [9 empty] | комплекс | 0 |  | 4-1-21011
3 | 1. | Комплекс мероприятий по защите МОП 1-го этажа и лифтов на период эксплуатации | [9 empty] | комплекс | 0 |  | 4-1-21011
2 | 1. | Двери | [12 empty] | 4-1-21008
3 | 1. | _участок установки (подземный этаж, 1 этаж, типовой этаж, лестницы и технические помещения, квартиры, коммерческие помещения)_ | [12 empty] | 4-1-21008
4 | 1. | Установка дверей _марка, производитель, тип (внутренняя/ наружная), количество створок, материал, наличие остекления, противопожарность, предел огнестойкости, ширина, высота, доводчик, тип фурнитуры (антипаника/ обычная), наличие замка_ | [9 empty] | шт | 0 |  | 4-1-21008
4 | 1. | Люки _назначение, марка, производитель, количество створок, материал, габариты_ | [9 empty] | шт | 0 |  | 4-1-21008
4 | 1. | Ворота/калитки _марка, производитель, место установки, тип механизма, ширина, высота_ | [9 empty] | шт | 0 |  | 4-1-21008
4 | 1. | Противопожарные шторы _марка, производитель, место установки, тип механизма, ширина, высота_ | [9 empty] | шт/м.п. | 0 |  | 4-1-21008
4 | 1. | Защита дверей от механических повреждений _материал_ | [9 empty] | комплекс | 0 |  | 4-1-21008
2 | 1. | Технологическое оборудование, оснащение и прочее | [12 empty] | 4-1-21012
3 | 1. | Подземная часть | [12 empty] | 4-1-21012
4 | 1. | Шлагбаумы _тип, габаритные размеры_ | [9 empty] | шт | 0 |  | 4-1-21012
4 | 1. | Колёсоотобойники _тип, профиль, материал, габаритные размеры_ | [9 empty] | шт | 0 |  | 4-1-21012
4 | 1. | Демпферы | [9 empty] | шт | 0 |  | 4-1-21012
4 | 1. | Искусственные неровности _тип, габаритные размеры_ | [9 empty] | шт | 0 |  | 4-1-21012
4 | 1. | Разметка паркинга | [9 empty] | м2 | 0 |  | 4-1-21012
4 | 1. | Дорожные знаки/знаки направления/предписывающие и запрещающие знаки/зеркала | [9 empty] | шт | 0 |  | 4-1-21012
4 | 1 | Ограждение МХМТС _тип (мет. сетка/ каркас/ тип калитки)_ | [9 empty] | м2 | 0 |  | 4-1-21012
4 | 1. | Устройство деформационных швов в составе отделки стен, включая декоративные накладки | [9 empty] | м.п. | 0 |  | 4-1-21012
3 | 1. | Надземная часть | [12 empty] | 4-1-21012
4 | 1. | Зеркала _габариты_ | [9 empty] | шт | 0 |  | 4-1-21012
4 | 1. | Мебель _тип, габариты, производитель_ | [9 empty] | шт | 0 |  | 4-1-21012
4 | 1. | Ресепшен _габариты_ | [9 empty] | шт | 0 |  | 4-1-21012
4 | 1. | Камины _тип, габариты, производитель_ | [9 empty] | шт | 0 |  | 4-1-21012
4 | 1. | Почтовые ящики _тип, габариты, производитель_ | [9 empty] | шт | 0 |  | 4-1-21012
4 | 1. | Нумерация корпуса, подъездов, этажей, квартир, пожарных этажных шкафов, информационных досок, и пр. | [9 empty] | комплект | 0 |  | 4-1-21012
1 | 1. | Внутренние инженерные системы подземной части | [12 empty] | 4-1-21001
2 | 1. | Системы хозяйственно-питьевого водоснабжения (В1) | [12 empty] | 4-1-2100101
3 | 1. | Водоразборная арматура | [12 empty] | 4-1-2100101
4 | 1. | Смесительная арматура _тип, диаметр от _ до _ | [9 empty] | шт | 0 |  | 4-1-2100101
4 | 1. | Поливочные краны _тип, диаметр от _ до _ | [9 empty] | шт | 0 |  | 4-1-2100101
4 | 1. | Душевые сетки _тип, диаметр от _ до _ | [9 empty] | шт | 0 |  | 4-1-2100101
3 | 1. | Оборудование | [12 empty] | 4-1-2100101
4 | 1. | Квартирный водомерный узел, в сборе _тип, диаметр_ | [9 empty] | комплект | 0 |  | 4-1-2100101
4 | 1. | Квартирный коллектор _тип, диаметр_ | [9 empty] | шт | 0 |  | 4-1-2100101
4 | 1. | Этажный коллектор _тип, диаметр_ | [9 empty] | шт | 0 |  | 4-1-2100101
4 | 1. | Фильтры _тип, диаметр_ | [9 empty] | шт | 0 |  | 4-1-2100101
4 | 1. | Фильтры грубой очистки _тип, диаметр_ | [9 empty] | шт | 0 |  | 4-1-2100101
4 | 1. | Устройство первичного внутриквартирного пожаротушения | [9 empty] | шт | 0 |  | 4-1-2100101
3 | 1. | Оборудование системы защиты от протечек | [12 empty] | 4-1-2100101
4 | 1. | Запорные устройства с площадкой под установку приводов _тип, диаметр от _ до _ | [9 empty] | шт | 0 |  | 4-1-2100101
4 | 1. | Запорные устройства с приводом _тип, диаметр от _ до _ | [9 empty] | комплект | 0 |  | 4-1-2100101
3 | 1. | Оборудование контрольно-измерительное | [12 empty] | 4-1-2100101
4 | 1. | Общедомовой прибор учета _тип, диаметр_ | [9 empty] | комплект | 0 |  | 4-1-2100101
4 | 1. | Абонентские приборы учета _тип, диаметр_ | [9 empty] | комплект | 0 |  | 4-1-2100101
3 | 1. | Запорно-регулирующая арматура | [12 empty] | 4-1-2100101
4 | 1. | Шаровые краны _тип, диаметр от _ до _ | [9 empty] | шт | 0 |  | 4-1-2100101
4 | 1. | Межфланцевые дисковые затворы _тип, диаметр от _ до _ | [9 empty] | шт | 0 |  | 4-1-2100101
4 | 1. | Задвижки _тип, диаметр от _ до _ | [9 empty] | шт | 0 |  | 4-1-2100101
4 | 1. | Обратные клапана _тип, диаметр от _ до _ | [9 empty] | шт | 0 |  | 4-1-2100101
4 | 1. | Регуляторы давления _тип, диаметр от _ до _ | [9 empty] | шт | 0 |  | 4-1-2100101
3 | 1. | Трубопроводы | [12 empty] | 4-1-2100101
4 | 1. | Трубопроводы, включая фитинги, фасонные элементы и крепления _тип, диаметр от _ до _ | [9 empty] | м.п. | 0 |  | 4-1-2100101
4 | 1. | Трубопроводная изоляция, включая сопутствующие работы _тип, диаметр от _ до _ | [9 empty] | м.п. | 0 |  | 4-1-2100101
4 | 1. | Противопожарные муфты _тип, диаметр от _ до _ | [9 empty] | шт | 0 |  | 4-1-2100101
4 | 1. | Грувлочные соединения _диаметр от _ до _ | [9 empty] | шт | 0 |  | 4-1-2100101
3 | 1. | Пуско-наладочные работы системы | [9 empty] | комплекс | 0 |  | 4-1-2100101
2 | 1. | Системы противопожарного назначения (ВПВ и АУПТ) | [12 empty] | 4-1-2100112
3 | 1. | Оборудование | [12 empty] | 4-1-2100112
4 | 1. | Оросители _тип_ | [9 empty] | шт | 0 |  | 4-1-2100112
4 | 1. | Пожарный кран _тип, диаметр_ | [9 empty] | комплект | 0 |  | 4-1-2100112
4 | 1. | Пожарный шкаф _тип_ | [9 empty] | шт | 0 |  | 4-1-2100112
4 | 1. | Огнетушители _тип_ | [9 empty] | шт | 0 |  | 4-1-2100112
4 | 1. | Эксгаустеры _тип_ | [9 empty] | шт | 0 |  | 4-1-2100112
4 | 1. | Компрессоры _тип_ | [9 empty] | шт | 0 |  | 4-1-2100112
4 | 1. | Осушители _тип_ | [9 empty] | шт | 0 |  | 4-1-2100112
4 | 1. | Пожарные патрубки _тип, диаметр_ | [9 empty] | шт | 0 |  | 4-1-2100112
3 | 1. | Оборудование контрольно-измерительное | [12 empty] | 4-1-2100112
4 | 1. | Узел управления _тип_ | [9 empty] | комплект | 0 |  | 4-1-2100112
4 | 1. | Сигнализатор потока жидкости _тип_ | [9 empty] | шт | 0 |  | 4-1-2100112
4 | 1. | Сигнализатор давления _тип_ | [9 empty] | шт | 0 |  | 4-1-2100112
3 | 1. | Запорно-регулирующая арматура | [12 empty] | 4-1-2100112
4 | 1. | Шаровые краны _тип, диаметр от _ до _ | [9 empty] | шт | 0 |  | 4-1-2100112
4 | 1. | Межфланцевые дисковые затворы _тип, диаметр от _ до _ | [9 empty] | шт | 0 |  | 4-1-2100112
4 | 1. | Задвижки _тип, диаметр от _ до _ | [9 empty] | шт | 0 |  | 4-1-2100112
4 | 1. | Обратные клапана _тип, диаметр от _ до _ | [9 empty] | шт | 0 |  | 4-1-2100112
4 | 1. | Регуляторы давления _тип, диаметр от _ до _ | [9 empty] | шт | 0 |  | 4-1-2100112
3 | 1. | Трубопроводы | [12 empty] | 4-1-2100112
4 | 1. | Трубопроводы, включая фитинги, фасонные элементы и крепления _тип, диаметр от _ до _ | [9 empty] | м.п. | 0 |  | 4-1-2100112
4 | 1. | Грувлочные соединения _тип, диаметр от _ до _ | [9 empty] | шт | 0 |  | 4-1-2100112
3 | 1. | Пуско-наладочные работы системы | [9 empty] | комплекс | 0 |  | 4-1-2100112
2 | 1 | Системы горячего водоснабжения (Т3, Т4) | [12 empty] | 4-1-2100101
3 | 1. | Оборудование | [12 empty] | 4-1-2100101
4 | 1. | Квартирный водомерный узел, в сборе _тип_ | [9 empty] | комплект | 0 |  | 4-1-2100101
4 | 1. | Квартирный коллектор _тип_ | [9 empty] | шт | 0 |  | 4-1-2100101
4 | 1. | Этажный коллектор _тип_ | [9 empty] | шт | 0 |  | 4-1-2100101
4 | 1. | Водонагреватели _тип_ | [9 empty] | шт | 0 |  | 4-1-2100101
4 | 1. | Полотенцесушители _тип, диаметр_ | [9 empty] | шт | 0 |  | 4-1-2100101
4 | 1. | Автоматические воздухоотводчики _тип_ | [9 empty] | шт | 0 |  | 4-1-2100101
4 | 1. | Неподвижные опоры _тип_ | [12 empty] | 4-1-2100101
4 | 1. | Сильфонные компенсаторы _тип, диаметр_ | [9 empty] | шт | 0 |  | 4-1-2100101
4 | 1. | Фильтры _тип, диаметр от _ до _ | [9 empty] | шт | 0 |  | 4-1-2100101
3 | 1. | Оборудование системы защиты от протечек | [12 empty] | 4-1-2100101
4 | 1. | Запорные устройства с площадкой под установку приводов _тип, диаметр от _ до _ | [9 empty] | шт | 0 |  | 4-1-2100101
4 | 1. | Запорные устройства с приводом _тип, диаметр от _ до _ | [9 empty] | шт | 0 |  | 4-1-2100101
3 | 1. | Оборудование измерительное | [12 empty] | 4-1-2100101
4 | 1. | Абонентские приборы учета _тип_ | [9 empty] | комплект | 0 |  | 4-1-2100101
3 | 1. | Запорно-регулирующая арматура | [12 empty] | 4-1-2100101
4 | 1. | Шаровые краны _тип, диаметр от _ до _ | [9 empty] | шт | 0 |  | 4-1-2100101
4 | 1. | Межфланцевые дисковые затворы _тип, диаметр от _ до _ | [9 empty] | шт | 0 |  | 4-1-2100101
4 | 1. | Задвижки _тип, диаметр от _ до _ | [9 empty] | шт | 0 |  | 4-1-2100101
4 | 1. | Обратные клапана _тип, диаметр от _ до _ | [9 empty] | шт | 0 |  | 4-1-2100101
4 | 1. | Регуляторы давления _тип, диаметр от _ до _ | [9 empty] | шт | 0 |  | 4-1-2100101
4 | 1. | Балансировочные клапаны _тип, диаметр от _ до _ | [9 empty] | шт | 0 |  | 4-1-2100101
4 | 1. | Термостатические смесители _тип, диаметр от _ до _ | [9 empty] | шт | 0 |  | 4-1-2100101
3 | 1. | Трубопроводы | [12 empty] | 4-1-2100101
4 | 1. | Трубопроводы, включая фитинги, фасонные элементы и крепления _тип, диаметр от _ до _ | [9 empty] | м.п. | 0 |  | 4-1-2100101
4 | 1. | Трубопроводная изоляция, включая сопутствующие работы _тип, диаметр от _ до _ | [9 empty] | м.п. | 0 |  | 4-1-2100101
4 | 1. | Противопожарные муфты _тип, диаметр от _ до _ | [9 empty] | шт | 0 |  | 4-1-2100101
4 | 1. | Грувлочные соединения _диаметр от _ до _ | [9 empty] | шт | 0 |  | 4-1-2100101
3 | 1. | Пуско-наладочные работы системы | [9 empty] | комплекс | 0 |  | 4-1-2100101
2 | 1. | Системы хозяйственно-бытовой канализации (К1) | [12 empty] | 4-1-2100102
3 | 1. | Санитарно-технические приборы и приемники сточных вод | [12 empty] | 4-1-2100102
4 | 1. | Умывальники _тип_ | [9 empty] | шт | 0 |  | 4-1-2100102
4 | 1. | Унитазы _тип_ | [9 empty] | шт | 0 |  | 4-1-2100102
4 | 1. | Писсуары _тип_ | [9 empty] | шт | 0 |  | 4-1-2100102
4 | 1. | Душевые поддоны _тип_ | [9 empty] | шт | 0 |  | 4-1-2100102
4 | 1. | Ванны _тип_ | [9 empty] | шт | 0 |  | 4-1-2100102
4 | 1. | Трапы _тип_ | [9 empty] | шт | 0 |  | 4-1-2100102
3 | 1. | Оборудование | [12 empty] | 4-1-2100102
4 | 1. | Вент-клапана _тип_ | [9 empty] | шт | 0 |  | 4-1-2100102
4 | 1. | Капельные воронки _тип_ | [9 empty] | шт | 0 |  | 4-1-2100102
3 | 1. | Оборудование насосное | [12 empty] | 4-1-2100102
4 | 1. | Канализационная насосная станция _состав, марка, производитель_ | [9 empty] | комплект | 0 |  | 4-1-2100102
3 | 1. | Запорно-регулирующая арматура | [12 empty] | 4-1-2100102
4 | 1. | Обратные клапана _тип, диаметр от _ до _ | [9 empty] | шт | 0 |  | 4-1-2100102
4 | 1. | Шаровые краны _тип, диаметр от _ до _ | [9 empty] | шт | 0 |  | 4-1-2100102
4 | 1. | Затворы _тип, диаметр от _ до _ | [9 empty] | шт | 0 |  | 4-1-2100102
3 | 1. | Трубопроводы | [12 empty] | 4-1-2100102
4 | 1. | Трубопроводы, включая фитинги, фасонные элементы и крепления _тип, диаметр от _ до _ | [9 empty] | м.п. | 0 |  | 4-1-2100102
4 | 1. | Трубопроводная изоляция, включая сопутствующие работы _тип, диаметр от _ до _ | [9 empty] | м.п. | 0 |  | 4-1-2100102
4 | 1. | Противопожарные муфты _тип, диаметр от _ до _ | [9 empty] | шт | 0 |  | 4-1-2100102
4 | 1. | Соединительные хомуты для чугунных труб _тип, диаметр от _ до _ | [9 empty] | шт | 0 |  | 4-1-2100102
3 | 1. | Пуско-наладочные работы системы | [9 empty] | комплекс | 0 |  | 4-1-2100102
2 | 1. | Системы ливневой канализации (К2) | [12 empty] | 4-1-2100103
3 | 1. | Приемники сточных вод | [12 empty] | 4-1-2100103
4 | 1. | Водосточные воронки _тип, диаметр_ | [9 empty] | шт | 0 |  | 4-1-2100103
4 | 1. | Водосточные воронки неэксплуатируемых кровель _тип, диаметр_ | [9 empty] | шт | 0 |  | 4-1-2100103
4 | 1. | Трапы _тип_ | [9 empty] | шт | 0 |  | 4-1-2100103
4 | 1. | Лотки _тип_ | [9 empty] | шт | 0 |  | 4-1-2100103
3 | 1. | Оборудование | [12 empty] | 4-1-2100103
4 | 1. | Вент-клапана _тип_ | [9 empty] | шт | 0 |  | 4-1-2100103
4 | 1. | Пескоуловители _тип_ | [9 empty] | шт | 0 |  | 4-1-2100103
3 | 1. | Запорно-регулирующая арматура | [12 empty] | 4-1-2100103
4 | 1. | Обратные клапана _тип, диаметр от _ до _ | [9 empty] | шт | 0 |  | 4-1-2100103
4 | 1 | Шаровые краны _тип, диаметр от _ до _ | [9 empty] | шт | 0 |  | 4-1-2100103
4 | 1. | Затворы _тип, диаметр от _ до _ | [9 empty] | шт | 0 |  | 4-1-2100103
3 | 1. | Трубопроводы | [12 empty] | 4-1-2100103
4 | 1. | Трубопроводы, включая фитинги, фасонные элементы и крепления _тип, диаметр от _ до _ | [9 empty] | м.п. | 0 |  | 4-1-2100103
4 | 1. | Трубопроводная изоляция, включая сопутствующие работы _тип, диаметр от _ до _ | [9 empty] | м.п. | 0 |  | 4-1-2100103
4 | 1. | Противопожарные муфты _тип, диаметр от _ до _ | [9 empty] | шт | 0 |  | 4-1-2100103
4 | 1. | Соединительные хомуты для чугунных труб _тип, диаметр от _ до _ | [9 empty] | шт | 0 |  | 4-1-2100103
3 | 1. | Пуско-наладочные работы системы | [9 empty] | комплекс | 0 |  | 4-1-2100103
2 | 1. | Системы производственной канализации (К3) | [12 empty] | 4-1-2100113
3 | 1. | Санитарно-технические приборы и приемники сточных вод | [12 empty] | 4-1-2100113
4 | 1. | Умывальники _тип_ | [9 empty] | шт | 0 |  | 4-1-2100113
4 | 1. | Ванны _тип_ | [9 empty] | шт | 0 |  | 4-1-2100113
4 | 1. | Трапы _тип_ | [9 empty] | шт | 0 |  | 4-1-2100113
4 | 1. | Технологической оборудование _тип_ | [9 empty] | шт | 0 |  | 4-1-2100113
3 | 1. | Оборудование | [12 empty] | 4-1-2100113
4 | 1. | Вент-клапана _тип_ | [9 empty] | шт | 0 |  | 4-1-2100113
4 | 1. | Капельные воронки _тип, диаметр_ | [9 empty] | шт | 0 |  | 4-1-2100113
4 | 1. | Жироуловители _тип, диаметр, состав, марка, производитель_ | [9 empty] | шт | 0 |  | 4-1-2100113
3 | 1. | Запорно-регулирующая арматура | [12 empty] | 4-1-2100113
4 | 1. | Обратные клапана _тип, диаметр от _ до _ | [9 empty] | шт | 0 |  | 4-1-2100113
4 | 1. | Шаровые краны _тип, диаметр от _ до _ | [9 empty] | шт | 0 |  | 4-1-2100113
4 | 1. | Затворы _тип, диаметр от _ до _ | [9 empty] | шт | 0 |  | 4-1-2100113
3 | 1. | Трубопроводы | [12 empty] | 4-1-2100113
4 | 1. | Трубопроводы, включая фитинги, фасонные элементы и крепления _тип, диаметр от _ до _ | [9 empty] | м.п. | 0 |  | 4-1-2100113
4 | 1. | Трубопроводная изоляция, включая сопутствующие работы _тип, диаметр от _ до _ | [9 empty] | м.п. | 0 |  | 4-1-2100113
4 | 1. | Противопожарные муфты _тип, диаметр от _ до _ | [9 empty] | шт | 0 |  | 4-1-2100113
3 | 1. | Пуско-наладочные работы системы | [9 empty] | комплекс | 0 |  | 4-1-2100113
2 | 1. | Системы дренажной канализации (К4, К4н) | [12 empty] | 4-1-2100114
3 | 1. | Приемники сточных вод | [12 empty] | 4-1-2100114
4 | 1. | Капельные воронки _тип, диаметр_ | [9 empty] | шт | 0 |  | 4-1-2100114
4 | 1. | Трапы _тип_ | [9 empty] | шт | 0 |  | 4-1-2100114
4 | 1. | Лотки _тип_ | [9 empty] | шт | 0 |  | 4-1-2100114
3 | 1. | Оборудование | [12 empty] | 4-1-2100114
4 | 1. | Вент-клапана _тип_ | [9 empty] | шт | 0 |  | 4-1-2100114
4 | 1. | Пескоуловители _тип_ | [9 empty] | шт | 0 |  | 4-1-2100114
3 | 1. | Оборудование насосное | [12 empty] | 4-1-2100114
4 | 1. | Дренажная насосная станция _состав, марка, производитель_ | [9 empty] | комплект | 0 |  | 4-1-2100114
3 | 1. | Запорно-регулирующая арматура | [12 empty] | 4-1-2100114
4 | 1. | Обратные клапана _тип, диаметр от _ до _ | [9 empty] | шт | 0 |  | 4-1-2100114
4 | 1. | Шаровые краны _тип, диаметр от _ до _ | [9 empty] | шт | 0 |  | 4-1-2100114
4 | 1. | Затворы _тип, диаметр от _ до _ | [9 empty] | шт | 0 |  | 4-1-2100114
3 | 1. | Трубопроводы | [12 empty] | 4-1-2100114
4 | 1. | Трубопроводы, включая фитинги, фасонные элементы и крепления _тип, диаметр от _ до _ | [9 empty] | м.п. | 0 |  | 4-1-2100114
4 | 1. | Трубопроводная изоляция, включая сопутствующие работы _тип, диаметр от _ до _ | [9 empty] | м.п. | 0 |  | 4-1-2100114
4 | 1. | Противопожарные муфты _тип, диаметр от _ до _ | [9 empty] | шт | 0 |  | 4-1-2100114
3 | 1. | Пуско-наладочные работы системы | [9 empty] | комплекс | 0 |  | 4-1-2100114
2 | 1. | Система отопления и теплоснабжения | [12 empty] | 4-1-2100104
3 | 1. | Система отопления | [12 empty] | 4-1-2100104
4 | 1. | Стояки и магистрали | [12 empty] | 4-1-2100104
5 | 1. | Трубопроводы, включая фитинги, фасонные элементы и крепления _тип, диаметр от _ до _ | [9 empty] | м.п. | 0 |  | 4-1-2100104
5 | 1. | Трубопроводная изоляция, включая сопутствующие работы _тип, диаметр от _ до _ | [9 empty] | м.п. | 0 |  | 4-1-2100104
5 | 1. | Неподвижные опоры _тип_ | [9 empty] | шт | 0 |  | 4-1-2100104
5 | 1. | Компенсаторы _тип, диаметр_ | [9 empty] | шт | 0 |  | 4-1-2100104
5 | 1. | Запорно-регулирующая арматура и приборы учета _тип, диаметр от _ до _ | [9 empty] | шт | 0 |  | 4-1-2100104
4 | 1. | Разводка системы по этажам | [12 empty] | 4-1-2100104
5 | 1. | Трубопроводы, включая фитинги, фасонные элементы и крепления _тип, диаметр от _ до _ | [9 empty] | м.п. | 0 |  | 4-1-2100104
5 | 1. | Трубопроводная изоляция, включая сопутствующие работы _тип, диаметр от _ до _ | [9 empty] | м.п. | 0 |  | 4-1-2100104
5 | 1. | Приборы отопления в комплекте с термостатическим клапаном и термостатической головкой _типоразмер, производитель, модель_ | [9 empty] | шт | 0 |  | 4-1-2100104
5 | 1. | Коллекторные узлы с обвязкой, в сборе _тип_ | [9 empty] | комплект | 0 |  | 4-1-2100104
5 | 1. | Защитная гофротруба _диаметр от _ до _ | [12 empty] | 4-1-2100104
5 | 1. | Запорно-регулирующая арматура _тип, диаметр от _ до _ | [9 empty] | шт | 0 |  | 4-1-2100104
5 | 1. | Фильтры _тип, диаметр от _ до _ | [9 empty] | шт | 0 |  | 4-1-2100104
5 | 1. | Трубки Г-образные или Т-образные для подключения приборов отопления _типоразмер_ | [9 empty] | шт | 0 |  | 4-1-2100104
4 | 1. | Магистрали системы по подземной части | [12 empty] | 4-1-2100104
5 | 1 | Трубопроводы, включая фитинги, фасонные элементы и крепления _тип, диаметр от _ до _ | [9 empty] | м.п. | 0 |  | 4-1-2100104
5 | 1. | Трубопроводная изоляция, включая сопутствующие работы _тип, диаметр от _ до _ | [9 empty] | м.п. | 0 |  | 4-1-2100104
5 | 1. | Неподвижные опоры _тип_ | [9 empty] | шт | 0 |  | 4-1-2100104
5 | 1. | Компенсаторы _тип, диаметр_ | [9 empty] | шт | 0 |  | 4-1-2100104
5 | 1. | Запорно-регулирующая арматура и приборы учета _тип, диаметр от _ до _ | [9 empty] | шт | 0 |  | 4-1-2100104
4 | 1. | Разводка системы по подземной части | [12 empty] | 4-1-2100104
5 | 1. | Разводящие трубопроводы, включая фитинги, фасонные элементы и крепления _тип, диаметр от _ до _ | [9 empty] | м.п. | 0 |  | 4-1-2100104
5 | 1. | Трубопроводная изоляция, включая сопутствующие работы _тип, диаметр от _ до _ | [9 empty] | м.п. | 0 |  | 4-1-2100104
5 | 1. | Приборы отопления в комплекте с термостатическим клапаном и термостатической головкой _типоразмер, производитель, модель_ | [9 empty] | шт | 0 |  | 4-1-2100104
5 | 1. | Узлы подключения для приборов нижнего подключения _тип_ | [9 empty] | шт | 0 |  | 4-1-2100104
5 | 1. | Защитная гофротруба _диаметр от _ до _ | [12 empty] | 4-1-2100104
5 | 1. | Запорно-регулирующая и термостатическая арматура _тип, диаметр от _ до _ | [9 empty] | шт | 0 |  | 4-1-2100104
3 | 1. | Система теплоснабжения | [12 empty] | 4-1-2100104
4 | 1. | Магистрали системы по подземной части | [12 empty] | 4-1-2100104
5 | 1. | Трубопроводы, включая фитинги, фасонные элементы и крепления _тип, диаметр от _ до _ | [9 empty] | м.п. | 0 |  | 4-1-2100104
5 | 1. | Трубопроводная изоляция, включая сопутствующие работы _тип, диаметр от _ до _ | [9 empty] | м.п. | 0 |  | 4-1-2100104
5 | 1. | Неподвижные опоры _тип_ | [9 empty] | шт | 0 |  | 4-1-2100104
5 | 1. | Компенсаторы _тип, диаметр от _ до _ | [9 empty] | шт | 0 |  | 4-1-2100104
5 | 1. | Запорно-регулирующая арматура и приборы учета _тип, диаметр от _ до _ | [9 empty] | шт | 0 |  | 4-1-2100104
4 | 1. | Разводка системы по подземной части | [12 empty] | 4-1-2100104
5 | 1. | Разводящие трубопроводы, включая фитинги, фасонные элементы и крепления _тип, диаметр от _ до _ | [9 empty] | м.п. | 0 |  | 4-1-2100104
5 | 1. | Трубопроводная изоляция, включая сопутствующие работы _тип, диаметр от _ до _ | [9 empty] | м.п. | 0 |  | 4-1-2100104
5 | 1. | Смесительные узлы для приточных установок _тип, диаметр, состав, марка, производитель_ | [9 empty] | шт | 0 |  | 4-1-2100104
5 | 1. | Смесительные узлы для ВТЗ _наименования ВТЗ, тип, диаметр, состав, марка, производитель_ | [9 empty] | шт | 0 |  | 4-1-2100104
5 | 1. | Запорно-регулирующая арматура _тип, диаметр_ | [9 empty] | шт | 0 |  | 4-1-2100104
4 | 1. | Разводка системы надземной части | [12 empty] | 4-1-2100104
5 | 1. | Смесительные узлы для приточных установок _тип, диаметр, состав, марка, производитель_ | [9 empty] | шт | 0 |  | 4-1-2100104
5 | 1. | Смесительные узлы для ВТЗ _наименования ВТЗ, тип, диаметр, состав, марка, производитель_ | [9 empty] | шт | 0 |  | 4-1-2100104
5 | 1. | Трубопроводы, включая фитинги, фасонные элементы и крепления _тип, диаметр от _ до _ | [9 empty] | м.п. | 0 |  | 4-1-2100104
5 | 1. | Трубопроводная изоляция, включая сопутствующие работы _тип, диаметр от _ до _ | [9 empty] | шт | 0 |  | 4-1-2100104
5 | 1. | Запорно-регулирующая арматура _тип, диаметр от _ до _ | [9 empty] | шт | 0 |  | 4-1-2100104
5 | 1. | Фильтры _тип, диаметр от _ до _ | [9 empty] | шт | 0 |  | 4-1-2100104
3 | 1. | Пуско-наладочные работы системы | [9 empty] | комплекс | 0 |  | 4-1-2100104
2 | 1. | Вентиляция | [12 empty] | 4-1-2100105
3 | 1. | Системы общеобменной приточно-вытяжной вентиляции | [12 empty] | 4-1-2100105
4 | 1. | Вентиляционное оборудование для каждой системы (П1..П2..В1..В2..) | [12 empty] | 4-1-2100105
5 | 1. | Приточные установки _элементы входящие в состав, тип, сечение, марка производитель | [9 empty] | шт | 0 |  | 4-1-2100105
5 | 1. | Вытяжные установки _элементы входящие в состав, тип, сечение, марка производитель_ | [9 empty] | шт | 0 |  | 4-1-2100105
5 | 1. | Приточно-вытяжные установки _элементы входящие в состав, тип, сечение, марка производитель_ | [9 empty] | шт | 0 |  | 4-1-2100105
5 | 1. | Наборные элементы вентиляционного оборудования _наименование системы, тип_ | [9 empty] | шт | 0 |  | 4-1-2100105
5 | 1. | Основания, крепления для вентиляционного оборудования | [12 empty] | 4-1-2100105
6 | 1. | Типовые изделия оснований, крепления для вентиляционного оборудования _тип, состав, марка, производитель_ | [9 empty] | шт | 0 |  | 4-1-2100105
6 | 1. | Металл для крепления вентиляционного оборудования _тип, состав, марка, производитель_ | [9 empty] | кг | 0 |  | 4-1-2100105
4 | 1. | Материалы (магистральные воздуховоды, стояки, разводка подземной части, поэтажная разводка) | [12 empty] | 4-1-2100105
5 | 1. | Воздуховоды _сечения от _ до _, толщина_, с учётом фасонных деталей, включая крепление | [9 empty] | м.п. | 0 |  | 4-1-2100105
5 | 1. | Изоляция, включая клей и очиститель воздуховодов _тип, сечения от _ до _, толщины_ | [9 empty] | м2 | 0 |  | 4-1-2100105
5 | 1. | Огнезащита воздуховодов _сечения, предел огнестойкости_ | [9 empty] | м2 | 0 |  | 4-1-2100105
5 | 1. | Окожушивание воздуховодов | [9 empty] | м2 | 0 |  | 4-1-2100105
4 | 1. | Решетки и клапаны для каждой системы (П1..П2..В1..В2..) | [12 empty] | 4-1-2100105
5 | 1. | Вентиляционные решетки, сетки _тип, размер_ | [9 empty] | шт | 0 |  | 4-1-2100105
5 | 1. | Диффузоры _тип, размер_ | [9 empty] | шт | 0 |  | 4-1-2100105
5 | 1. | Огнезадерживающие клапаны _тип, сечения от _ до _ | [9 empty] | шт | 0 |  | 4-1-2100105
5 | 1. | Регулирующие и обратные клапаны _тип, сечения от _ до _ | [9 empty] | шт | 0 |  | 4-1-2100105
3 | 1. | Пуско-наладочные работы системы | [9 empty] | комплекс | 0 |  | 4-1-2100105
2 | 1. | Системы противодымной вентиляции | [12 empty] | 4-1-2100105
3 | 1. | Вентиляционное оборудование для каждой системы (ПД1..ПД2..ВД1..ВД2..) | [12 empty] | 4-1-2100105
4 | 1. | Установки подпора и компенсации _тип, диаметр, состав, марка, производитель_ | [9 empty] | шт | 0 |  | 4-1-2100105
4 | 1. | Установки дымоудаления _тип, диаметр, состав, марка, производитель_ | [9 empty] | шт | 0 |  | 4-1-2100105
4 | 1. | Основания, крепления для вентиляционного оборудования | [12 empty] | 4-1-2100105
5 | 1. | Типовые изделия оснований, крепления для вентиляционного оборудования _тип, состав, марка, производитель_ | [9 empty] | шт | 0 |  | 4-1-2100105
5 | 1. | Металл для крепления вентиляционного оборудования _тип, состав, марка, производитель_ | [9 empty] | кг | 0 |  | 4-1-2100105
3 | 1. | Материалы (магистрали, разводка по паркингу, стояки, поэтажная разводка) | [12 empty] | 4-1-2100105
4 | 1. | Воздуховоды, с учетом фасонных деталей _сечения от _ до _ | [9 empty] | м.п. | 0 |  | 4-1-2100105
4 | 1. | Огнезащита воздуховодов _тип, предел огнестойкости_ | [9 empty] | м2 | 0 |  | 4-1-2100105
3 | 1 | Решетки и клапаны для каждой системы (ПД1..ПД2..ВД1..ВД2..) | [12 empty] | 4-1-2100105
4 | 1. | Вентиляционные решетки _тип, диаметр_ | [9 empty] | шт | 0 |  | 4-1-2100105
4 | 1. | Огнезадерживающие клапаны _сечения_ | [9 empty] | шт | 0 |  | 4-1-2100105
4 | 1. | Регулирующие клапаны _сечения_ | [9 empty] | шт | 0 |  | 4-1-2100105
4 | 1. | Обратные клапаны _сечения_ | [9 empty] | шт | 0 |  | 4-1-2100105
4 | 1. | Компенсаторы линейных расширений _тип, сечения_ | [9 empty] | шт | 0 |  | 4-1-2100105
3 | 1. | Пуско-наладочные работы системы | [9 empty] | комплекс | 0 |  | 4-1-2100105
2 | 1. | Система кондиционирования воздуха | [12 empty] | 4-1-2100105
3 | 1. | Оборудование систем надземной части | [12 empty] | 4-1-2100105
4 | 1. | Внешние блоки кондиционеров _тип, марка_ | [9 empty] | шт | 0 |  | 4-1-2100105
4 | 1. | Внутренние блоки кондиционеров _тип, марка_ | [9 empty] | шт | 0 |  | 4-1-2100105
3 | 1. | Материалы | [12 empty] | 4-1-2100105
4 | 1. | Фреонопроводы _тип, диаметр от _ до _ | [9 empty] | м.п. | 0 |  | 4-1-2100105
4 | 1. | Изоляция фреонопроводов _тип, толщина, диаметр от _ до _ | [9 empty] | м.п. | 0 |  | 4-1-2100105
4 | 1. | Трубопроводы дренажа _тип, диаметр от _ до _ | [9 empty] | м.п. | 0 |  | 4-1-2100105
4 | 1. | Изоляция трубопроводов дренажа _тип, толщина, диаметр от _ до _ | [9 empty] | м.п. | 0 |  | 4-1-2100105
4 | 1. | Сетевые элементы _наименование (рефнет-разветвители/ BS-блоки/ запорно-регулирующая арматура), тип, диаметр_ | [9 empty] | шт | 0 |  | 4-1-2100105
3 | 1. | Пуско-наладочные работы системы | [9 empty] | комплекс | 0 |  | 4-1-2100105
2 | 1. | ВНС. Насосная станция хозяйственно-питьевого назначения | [12 empty] | 4-1-2100108
3 | 1. | Оборудование | [12 empty] | 4-1-2100108
4 | 1. | Гидробак _тип и сортамент_ | [9 empty] | шт | 0 |  | 4-1-2100108
4 | 1. | Вибровставки _тип и сортамент_ | [9 empty] | шт | 0 |  | 4-1-2100108
4 | 1. | Виброопоры _тип и сортамент_ | [9 empty] | шт | 0 |  | 4-1-2100108
4 | 1. | Водораспределительные коллектора _тип и сортамент_ | [9 empty] | шт | 0 |  | 4-1-2100108
3 | 1. | Оборудование насосное | [12 empty] | 4-1-2100108
4 | 1. | Насосные установки _тип, назначение, состав, марка, производитель_ | [9 empty] | комплект | 0 |  | 4-1-2100108
3 | 1. | Оборудование контрольно-измерительное | [12 empty] | 4-1-2100108
4 | 1. | Общедомовой прибор учета _тип, диаметр_ | [9 empty] | комплект | 0 |  | 4-1-2100108
4 | 1. | Абонентские приборы учета _тип, диаметр_ | [9 empty] | комплект | 0 |  | 4-1-2100108
3 | 1. | Оборудование системы водоподготовки | [12 empty] | 4-1-2100108
4 | 1. | Сорбционные фильтры _тип и сортамент_ | [9 empty] | шт | 0 |  | 4-1-2100108
4 | 1. | Установки умягчения _тип и сортамент_ | [9 empty] | шт | 0 |  | 4-1-2100108
4 | 1. | Стерилизаторы _тип и сортамент_ | [9 empty] | шт | 0 |  | 4-1-2100108
3 | 1. | Запорно-регулирующая арматура | [12 empty] | 4-1-2100108
4 | 1. | Шаровые краны _тип, диаметр_ | [9 empty] | шт | 0 |  | 4-1-2100108
4 | 1. | Межфланцевые дисковые затворы _тип, диаметр_ | [9 empty] | шт | 0 |  | 4-1-2100108
4 | 1. | Задвижки _тип, диаметр_ | [9 empty] | шт | 0 |  | 4-1-2100108
4 | 1. | Обратные клапана _тип, диаметр_ | [9 empty] | шт | 0 |  | 4-1-2100108
4 | 1. | Регуляторы давления _тип, диаметр_ | [9 empty] | шт | 0 |  | 4-1-2100108
3 | 1. | Трубопроводы | [12 empty] | 4-1-2100108
4 | 1. | Трубопроводы, включая фитинги, фасонные элементы и крепления _тип, диаметр_ | [9 empty] | м.п. | 0 |  | 4-1-2100108
4 | 1. | Трубопроводная изоляция, включая сопутствующие работы _тип, диаметр_ | [9 empty] | м.п. | 0 |  | 4-1-2100108
4 | 1. | Грувлочные соединения _тип, диаметр_ | [9 empty] | шт | 0 |  | 4-1-2100108
4 | 1. | Противопожарные муфты _тип, диаметр_ | [9 empty] | шт | 0 |  | 4-1-2100108
3 | 1. | Пуско-наладочные работы системы | [9 empty] | комплекс | 0 |  | 4-1-2100108
3 | 1. | Электрооборудование ВНС | [12 empty] | 4-1-2100108
4 | 1. | Распределительные щиты силовые _размеры, состав с марка и производителями_ | [9 empty] | шт | 0 |  | 4-1-2100108
4 | 1. | Распределительные щиты освещения _размеры, состав с марка и производителями_ | [9 empty] | шт | 0 |  | 4-1-2100108
4 | 1. | Электроустановочные изделия _наименование (розетки/ выключатели)_ | [9 empty] | шт | 0 |  | 4-1-2100108
4 | 1. | Светотехническое оборудование (в т.ч. эвакуационное) _наименование_ | [9 empty] | шт | 0 |  | 4-1-2100108
4 | 1. | Уравнивание потенциалов _наименование (полосы заземления/ провод ПуГВ)_ | [9 empty] | шт | 0 |  | 4-1-2100108
4 | 1. | Защитные средства от поражения эл. током _наименование (диэл. коврики/ перчатки/ иное)_ | [9 empty] | комплект | 0 |  | 4-1-2100108
4 | 1. | Кабельные изделия и электромонтажные материалы | [12 empty] | 4-1-2100108
5 | 1. | Силовой кабель _тип, сечение, количество жил_ | [9 empty] | м.п. | 0 |  | 4-1-2100108
5 | 1. | Контрольный кабель _тип, сечение, количество жил_ | [9 empty] | м.п. | 0 |  | 4-1-2100108
5 | 1. | Оцинкованные лотки | [9 empty] | м.п. | 0 |  | 4-1-2100108
5 | 1. | Оцинкованный металлорукав (гофротруба) | [9 empty] | м.п. | 0 |  | 4-1-2100108
5 | 1. | ПВХ гофротруба | [9 empty] | м.п. | 0 |  | 4-1-2100108
4 | 1. | Пуско-наладочные работы системы | [9 empty] | комплекс | 0 |  | 4-1-2100108
3 | 1. | Автоматизация ВНС | [12 empty] | 4-1-2100108
4 | 1. | Шкафы автоматики и управления _размеры, состав, марка, производитель_ | [9 empty] | шт | 0 |  | 4-1-2100108
4 | 1. | Частотные преобразователи _тип_ | [9 empty] | шт | 0 |  | 4-1-2100108
4 | 1. | Периферийное оборудование _тип (датчики/ приводы/ кнопки)_ | [9 empty] | шт | 0 |  | 4-1-2100108
4 | 1. | Кабельные изделия и электромонтажные материалы | [12 empty] | 4-1-2100108
5 | 1 | Силовой кабель _тип, сечение, количество жил_ | [9 empty] | м.п. | 0 |  | 4-1-2100108
5 | 1. | Контрольный кабель _тип, сечение, количество жил_ | [9 empty] | м.п. | 0 |  | 4-1-2100108
5 | 1. | Оцинкованные лотки | [9 empty] | м.п. | 0 |  | 4-1-2100108
5 | 1. | Оцинкованный металлорукав (гофротруба) | [9 empty] | м.п. | 0 |  | 4-1-2100108
5 | 1. | ПВХ гофротруба | [9 empty] | м.п. | 0 |  | 4-1-2100108
4 | 1. | Пуско-наладочные работы систем ВНС | [9 empty] | комплекс | 0 |  | 4-1-2100108
2 | 1. | ПНС. Насосная станция противопожарного назначения | [12 empty] | 4-1-2100108
3 | 1. | Оборудование | [12 empty] | 4-1-2100108
4 | 1. | Гидробак _тип, сортамент_ | [9 empty] | шт | 0 |  | 4-1-2100108
4 | 1. | Пожарный кран _тип, диаметр_ | [9 empty] | комплект | 0 |  | 4-1-2100108
4 | 1. | Пожарный шкаф _тип_ | [9 empty] | шт | 0 |  | 4-1-2100108
4 | 1. | Огнетушители _тип_ | [9 empty] | шт | 0 |  | 4-1-2100108
4 | 1. | Эксгаустеры _тип, диаметр_ | [9 empty] | шт | 0 |  | 4-1-2100108
4 | 1. | Компрессоры _тип, диаметр_ | [9 empty] | шт | 0 |  | 4-1-2100108
4 | 1. | Осушители _тип, диаметр_ | [9 empty] | шт | 0 |  | 4-1-2100108
3 | 1. | Оборудование насосное | [12 empty] | 4-1-2100108
4 | 1. | Насосные установки _тип, назначение, состав, марка, производитель_ | [9 empty] | комплект | 0 |  | 4-1-2100108
3 | 1. | Оборудование контрольно-измерительное | [12 empty] | 4-1-2100108
4 | 1. | Узел управления _тип, диаметр_ | [9 empty] | комплект | 0 |  | 4-1-2100108
4 | 1. | Сигнализатор потока жидкости _тип, диаметр_ | [9 empty] | шт | 0 |  | 4-1-2100108
4 | 1. | Сигнализатор давления _тип, диаметр_ | [9 empty] | шт | 0 |  | 4-1-2100108
5 | 1. | Манометры, термометры _тип, диаметр_ | [9 empty] | комплект | 0 |  | 4-1-2100108
3 | 1. | Запорно-регулирующая арматура | [12 empty] | 4-1-2100108
4 | 1. | Шаровые краны _тип, диаметр_ | [9 empty] | шт | 0 |  | 4-1-2100108
4 | 1. | Межфланцевые дисковые затворы _тип, диаметр_ | [9 empty] | шт | 0 |  | 4-1-2100108
4 | 1. | Задвижки _тип, диаметр_ | [9 empty] | шт | 0 |  | 4-1-2100108
4 | 1. | Обратные клапана _тип, диаметр_ | [9 empty] | шт | 0 |  | 4-1-2100108
4 | 1. | Регуляторы давления _тип, диаметр_ | [9 empty] | шт | 0 |  | 4-1-2100108
3 | 1. | Трубопроводы | [12 empty] | 4-1-2100108
4 | 1. | Трубопроводы, включая фитинги, фасонные элементы и крепления _тип, диаметр_ | [9 empty] | м.п. | 0 |  | 4-1-2100108
4 | 1. | Трубопроводная изоляция, включая сопутствующие работы _тип, диаметр_ | [9 empty] | м.п. | 0 |  | 4-1-2100108
4 | 1. | Противопожарные муфты _тип, диаметр_ | [9 empty] | шт | 0 |  | 4-1-2100108
3 | 1. | Пуско-наладочные работы системы | [9 empty] | комплекс | 0 |  | 4-1-2100108
3 | 1. | Электрооборудование НС | [12 empty] | 4-1-2100108
4 | 1. | Распределительные щиты силовые _размеры, состав с марка и производителями_ | [9 empty] | шт | 0 |  | 4-1-2100108
4 | 1. | Распределительные щиты освещения _размеры, состав с марка и производителями_ | [9 empty] | шт | 0 |  | 4-1-2100108
4 | 1. | Электроустановочные изделия _наименование (розетки/ выключатели)_ | [9 empty] | шт | 0 |  | 4-1-2100108
4 | 1. | Светотехническое оборудование (в т.ч. эвакуационное) _наименование_ | [9 empty] | шт | 0 |  | 4-1-2100108
4 | 1. | Уравнивание потенциалов _наименование (полосы заземления/ провод ПуГВ)_ | [9 empty] | шт | 0 |  | 4-1-2100108
4 | 1. | Защитные средства от поражения эл. током _наименование (диэл. коврики/ перчатки/ иное)_ | [9 empty] | комплект | 0 |  | 4-1-2100108
4 | 1. | Кабельные изделия и электромонтажные материалы | [12 empty] | 4-1-2100108
5 | 1. | Силовой кабель _тип, сечение, количество жил_ | [9 empty] | м.п. | 0 |  | 4-1-2100108
5 | 1. | Контрольный кабель _тип, сечение, количество жил_ | [9 empty] | м.п. | 0 |  | 4-1-2100108
5 | 1. | Оцинкованные лотки | [9 empty] | м.п. | 0 |  | 4-1-2100108
5 | 1. | Оцинкованный металлорукав (гофротруба) | [9 empty] | м.п. | 0 |  | 4-1-2100108
5 | 1. | ПВХ гофротруба | [9 empty] | м.п. | 0 |  | 4-1-2100108
4 | 1. | Пуско-наладочные работы системы | [9 empty] | комплекс | 0 |  | 4-1-2100108
3 | 1. | Автоматизация НС | [12 empty] | 4-1-2100108
4 | 1. | Шкафы автоматики и управления _размеры, состав, марка, производитель_ | [9 empty] | шт | 0 |  | 4-1-2100108
4 | 1. | Частотные преобразователи _тип_ | [9 empty] | шт | 0 |  | 4-1-2100108
4 | 1. | Периферийное оборудование _тип (датчики/ приводы/ кнопки)_ | [9 empty] | шт | 0 |  | 4-1-2100108
4 | 1. | Кабельные изделия и электромонтажные материалы | [12 empty] | 4-1-2100108
5 | 1. | Силовой кабель _тип, сечение, количество жил_ | [9 empty] | м.п. | 0 |  | 4-1-2100108
5 | 1. | Контрольный кабель _тип, сечение, количество жил_ | [9 empty] | м.п. | 0 |  | 4-1-2100108
5 | 1. | Оцинкованные лотки | [9 empty] | м.п. | 0 |  | 4-1-2100108
5 | 1. | Оцинкованный металлорукав (гофротруба) | [9 empty] | м.п. | 0 |  | 4-1-2100108
5 | 1. | ПВХ гофротруба | [9 empty] | м.п. | 0 |  | 4-1-2100108
3 | 1. | Пуско-наладочные работы систем ПНС | [9 empty] | комплекс | 0 |  | 4-1-2100108
2 | 1. | Электроснабжение, электроосвещение, заземление и молниезащита | [12 empty] | 4-1-2100106
3 | 1. | Вводно-распределительные устройства | [12 empty] | 4-1-2100106
4 | 1. | _Тип (ВРУ/ ГРЩ), размеры, состав с указанием марок и производителей_ | [9 empty] | шт | 0 |  | 4-1-2100106
3 | 1. | Щиты распределительные, силовые, освещения, механизации | [12 empty] | 4-1-2100106
4 | 1. | Устройство этажное распределительное _тип_ | [9 empty] | шт | 0 |  | 4-1-2100106
4 | 1. | Щиты механизации (на время строительства) _размеры, состав с указанием марок и производителей_ | [9 empty] | шт | 0 |  | 4-1-2100106
4 | 1 | Щиты квартирные _размеры, состав с указанием марок и производителей_ | [9 empty] | шт | 0 |  | 4-1-2100106
4 | 1. | Понижающие ящики _тип_ | [9 empty] | шт | 0 |  | 4-1-2100106
4 | 1. | Щиты освещения _тип (авар./эвак./рекламн./ахирект./иное), размеры, состав с указанием марок и производителей_ | [9 empty] | шт | 0 |  | 4-1-2100106
4 | 1. | Силовые распределительные щиты _назначение, размеры, состав с указанием марок и производителей_ | [9 empty] | шт | 0 |  | 4-1-2100106
4 | 1. | Приборы учета _тип_ | [9 empty] | шт | 0 |  | 4-1-2100106
4 | 1. | Общедомовой прибор учета электроэнергии _тип_ | [9 empty] | шт | 0 |  | 4-1-2100106
4 | 1. | Абонентские (коммерческие) приборы учета электроэнергии | [9 empty] | шт | 0 |  | 4-1-2100106
3 | 1. | Электроустановочные изделия | [12 empty] | 4-1-2100106
4 | 1. | Розетки | [9 empty] | шт | 0 |  | 4-1-2100106
4 | 1. | Выключатели, переключатели | [9 empty] | шт | 0 |  | 4-1-2100106
3 | 1. | Светотехническое оборудование | [12 empty] | 4-1-2100106
4 | 1. | Светильники рабочего и аварийного освещения | [9 empty] | шт | 0 |  | 4-1-2100106
4 | 1. | Светильники МОП | [9 empty] | шт | 0 |  | 4-1-2100106
4 | 1. | Заградительные огни | [9 empty] | шт | 0 |  | 4-1-2100106
4 | 1. | Указатели наружные _тип (улицы/ подъезда)_ | [9 empty] | шт | 0 |  | 4-1-2100106
4 | 1. | Таблички внутренние _тип (навигац./ эвакуационные/ ПК)_ | [9 empty] | шт | 0 |  | 4-1-2100106
4 | 1. | Освещение специальное _тип (интерьерн./ осв. в МОП/ архитект. осв.)_ | [9 empty] | комплекс | 0 |  | 4-1-2100106
3 | 1. | Кабельные изделия | [12 empty] | 4-1-2100106
4 | 1. | Силовой кабель _сечения, кол-ву жил_ | [9 empty] | м.п. | 0 |  | 4-1-2100106
4 | 1. | Силовой кабель FR _сечения, кол-ву жил_ | [9 empty] | м.п. | 0 |  | 4-1-2100106
4 | 1. | Контрольный кабель _тип, сечения, кол-ву жил_ | [9 empty] | м.п. | 0 |  | 4-1-2100106
4 | 1. | Греющий кабель _тип_ | [9 empty] | м.п. | 0 |  | 4-1-2100106
3 | 1. | Электромонтажные материалы | [12 empty] | 4-1-2100106
4 | 1. | Кабель-каналы | [9 empty] | м.п. | 0 |  | 4-1-2100106
4 | 1. | Короба, в т.ч. огнезащитные, ОКЛ | [9 empty] | м.п. | 0 |  | 4-1-2100106
4 | 1. | Оцинкованные лотки | [9 empty] | м.п. | 0 |  | 4-1-2100106
4 | 1. | Огнестойкие проходки _тип_ | [9 empty] | шт | 0 |  | 4-1-2100106
3 | 1. | Трубы | [12 empty] | 4-1-2100106
4 | 1. | ПВХ гофрированные | [9 empty] | м.п. | 0 |  | 4-1-2100106
4 | 1. | ПВХ жёсткая гладкая | [9 empty] | м.п. | 0 |  | 4-1-2100106
4 | 1. | Стальные | [9 empty] | м.п. | 0 |  | 4-1-2100106
3 | 1. | Молниезащита, заземление, уравнивание потенциалов | [12 empty] | 4-1-2100106
4 | 1. | Молниеприёмники | [9 empty] | шт | 0 |  | 4-1-2100106
4 | 1. | Полосы заземления (прокат 4x40 мм, 5х40 мм) | [9 empty] | м.п. | 0 |  | 4-1-2100106
4 | 1. | Молниеприёмная сетка (оцинк. сталь кругл., 8 мм2) | [9 empty] | м.п. | 0 |  | 4-1-2100106
4 | 1. | Провод ПуГВ _сечения_ | [9 empty] | м.п. | 0 |  | 4-1-2100106
3 | 1. | Защитные средства от поражения эл. током | [12 empty] | 4-1-2100106
4 | 1. | Набор защитных средств (указатель, клещи, плакаты, коврик, аптечка и др.) | [9 empty] | комплект | 0 |  | 4-1-2100106
3 | 1. | Пуско-наладочные работы системы | [9 empty] | комплекс | 0 |  | 4-1-2100106
2 | 1. | Внутренние системы связи (СС) | [12 empty] | 4-1-2100107
3 | 1. | Кабеленесущие конструкции и закладные устройства для прокладки кабелей слаботочных систем (КК) | [12 empty] | 4-1-2100107
4 | 1. | Кабеленесущие конструкции и закладные устройства для прокладки кабелей слаботочных систем | [12 empty] | 4-1-2100107
5 | 1. | Лотки _тип, размер_ | [9 empty] | м.п. | 0 |  | 4-1-2100107
5 | 1. | Трубы _тип, диаметр_ | [9 empty] | м.п. | 0 |  | 4-1-2100107
5 | 1. | Короба, в т.ч. огнезащитные _тип_ | [9 empty] | м.п. | 0 |  | 4-1-2100107
5 | 1. | Закладные устройства для прохода на кровлю | [9 empty] | шт | 0 |  | 4-1-2100107
5 | 1. | Гильзы/сборки для прохода через перекрытия | [9 empty] | шт | 0 |  | 4-1-2100107
5 | 1. | Огнестойкие проходки _тип, размер_ | [9 empty] | шт | 0 |  | 4-1-2100107
5 | 1. | Монтажные панели для ниш | [9 empty] | шт | 0 |  | 4-1-2100107
5 | 1. | Короба КСС и КЭТ | [9 empty] | шт | 0 |  | 4-1-2100107
4 | 1. | Кабеленесущие конструкции и закладные устройства для прокладки кабелей слаботочных систем кровли (КНСК, при необходимости) | [12 empty] | 4-1-2100107
5 | 1. | Кровельные опоры | [9 empty] | шт | 0 |  | 4-1-2100107
5 | 1. | Лотки _тип, диаметр_ | [9 empty] | м.п. | 0 |  | 4-1-2100107
5 | 1. | Трубы _тип, диаметр_ | [9 empty] | м.п. | 0 |  | 4-1-2100107
5 | 1. | Аксессуары _тип (лестницы/ прочее)_ | [9 empty] | шт | 0 |  | 4-1-2100107
3 | 1. | Мультисервисная сеть передачи данных (МСПД) | [12 empty] | 4-1-2100107
4 | 1. | Центральное оборудование МСПД | [12 empty] | 4-1-2100107
5 | 1. | Телекоммуникационные шкафы _типам, размер_ | [9 empty] | шт | 0 |  | 4-1-2100107
5 | 1. | Аксессуары для телекоммуникационных шкафов _тип (вентиляция/ ввод питания и кабелей)_ | [9 empty] | шт | 0 |  | 4-1-2100107
5 | 1. | Источники бесперебойного питания _тип_ | [9 empty] | шт | 0 |  | 4-1-2100107
5 | 1. | Коммутаторы и SFP модули _тип_ | [9 empty] | шт | 0 |  | 4-1-2100107
5 | 1. | Пассивное оптическое оборудование и аксессуары _тип_ | [9 empty] | шт | 0 |  | 4-1-2100107
5 | 1. | Пассивное медное оборудование и аксессуары _тип_ | [9 empty] | шт | 0 |  | 4-1-2100107
4 | 1. | Периферийное оборудование МСПД | [12 empty] | 4-1-2100107
5 | 1 | Розетки Ethernet _тип_ | [9 empty] | шт | 0 |  | 4-1-2100107
5 | 1. | Точки доступа открытого Wi-Fi в МОП и территории _тип_ | [9 empty] | шт | 0 |  | 4-1-2100107
4 | 1. | Кабели и кабеленесущие системы МСПД | [12 empty] | 4-1-2100107
5 | 1. | Кабели _тип, сечение, кол-во жил_ | [9 empty] | м.п. | 0 |  | 4-1-2100107
5 | 1. | Кабель-каналы _тип, размер_ | [9 empty] | м.п. | 0 |  | 4-1-2100107
5 | 1. | Трубы _тип, диаметр_ | [9 empty] | м.п. | 0 |  | 4-1-2100107
4 | 1. | Пуско-наладочные работы системы | [9 empty] | комплекс | 0 |  | 4-1-2100107
3 | 1. | Система коллективного приема телевидения (СКПТ) | [12 empty] | 4-1-2100107
4 | 1. | Центральное оборудование СКПТ | [12 empty] | 4-1-2100107
5 | 1. | Антенны | [9 empty] | шт | 0 |  | 4-1-2100107
5 | 1. | Усилители и бустеры | [9 empty] | шт | 0 |  | 4-1-2100107
4 | 1. | Периферийное оборудование СКПТ | [12 empty] | 4-1-2100107
5 | 1. | Ответвители | [9 empty] | шт | 0 |  | 4-1-2100107
5 | 1. | Делители | [9 empty] | шт | 0 |  | 4-1-2100107
5 | 1. | Розетки антенные (для консьержей и других помещений, не для квартир) | [9 empty] | шт | 0 |  | 4-1-2100107
4 | 1. | Кабели и кабеленесущие системы СКПТ | [12 empty] | 4-1-2100107
5 | 1. | Кабели _тип, сечение, кол-во жил_ | [9 empty] | м.п. | 0 |  | 4-1-2100107
5 | 1. | Кабель-каналы _тип, размер_ | [9 empty] | м.п. | 0 |  | 4-1-2100107
5 | 1. | Трубы _тип, диаметр_ | [9 empty] | м.п. | 0 |  | 4-1-2100107
4 | 1. | Пуско-наладочные работы системы | [9 empty] | комплекс | 0 |  | 4-1-2100107
3 | 1. | Телефонизация, сеть передачи данных квартир (ТФ, СПД) | [12 empty] | 4-1-2100107
4 | 1. | Центральное оборудование ТФ, СПД | [12 empty] | 4-1-2100107
5 | 1. | Телекоммуникационные шкафы _тип, размер_ | [9 empty] | шт | 0 |  | 4-1-2100107
5 | 1. | Аксессуары для телекоммуникационных шкафов _тип (вентиляция/ ввод питания и кабелей)_ | [9 empty] | шт | 0 |  | 4-1-2100107
5 | 1. | Источники бесперебойного питания _тип_ | [9 empty] | шт | 0 |  | 4-1-2100107
5 | 1. | Пассивное оптическое оборудование и аксессуары _тип_ | [9 empty] | шт | 0 |  | 4-1-2100107
5 | 1. | Пассивное медное оборудование и аксессуары _тип_ | [9 empty] | шт | 0 |  | 4-1-2100107
4 | 1. | Периферийное оборудование ТФ, СПД | [12 empty] | 4-1-2100107
5 | 1. | Розетки абонентские ТФ и СПД _тип_ | [9 empty] | шт | 0 |  | 4-1-2100107
5 | 1. | Патч-панели _тип_ | [9 empty] | шт | 0 |  | 4-1-2100107
4 | 1. | Кабели и кабеленесущие системы ТФ, СПД | [12 empty] | 4-1-2100107
5 | 1. | Кабели и кабельные сборки _тип, сечение, кол-во жил_ | [9 empty] | м.п. | 0 |  | 4-1-2100107
5 | 1. | Кабель-каналы _тип, размер_ | [9 empty] | м.п. | 0 |  | 4-1-2100107
5 | 1. | Трубы _тип, диаметр_ | [9 empty] | м.п. | 0 |  | 4-1-2100107
4 | 1. | Пуско-наладочные работы системы | [9 empty] | комплекс | 0 |  | 4-1-2100107
3 | 1. | Система радиофикации, оповещения о ЧС, передачи извещений о пожаре (РФиО) | [12 empty] | 4-1-2100107
4 | 1. | Центральное оборудование РФиО | [12 empty] | 4-1-2100107
5 | 1. | Устройство подготовки программ вещания первичное | [9 empty] | шт | 0 |  | 4-1-2100107
5 | 1. | Устройство подготовки программ вещания вторичное | [9 empty] | шт | 0 |  | 4-1-2100107
5 | 1. | Шкафы распределительные (трансформаторные) | [9 empty] | шт | 0 |  | 4-1-2100107
5 | 1. | Коробки радиовещательные | [9 empty] | шт | 0 |  | 4-1-2100107
5 | 1. | Объектовый комплекс технических средств оповещения, включая антенны | [9 empty] | шт | 0 |  | 4-1-2100107
4 | 1. | Периферийное оборудование РФиО | [12 empty] | 4-1-2100107
5 | 1. | Розетки абонентские РФ | [9 empty] | шт | 0 |  | 4-1-2100107
5 | 1. | Приёмные устройства абонентские | [9 empty] | шт | 0 |  | 4-1-2100107
4 | 1. | Кабели и кабеленесущие системы РФиО | [12 empty] | 4-1-2100107
5 | 1. | Кабели _тип, сечение, кол-во жил_ | [9 empty] | м.п. | 0 |  | 4-1-2100107
5 | 1. | Кабель-каналы _тип, размер_ | [9 empty] | м.п. | 0 |  | 4-1-2100107
5 | 1. | Трубы _тип, диаметр_ | [9 empty] | м.п. | 0 |  | 4-1-2100107
4 | 1. | Пуско-наладочные работы системы | [9 empty] | комплекс | 0 |  | 4-1-2100107
3 | 1. | Сети связи помещения Диспетчерской (СС ДС) | [12 empty] | 4-1-2100107
4 | 1. | Центральное оборудование СС ДС | [12 empty] | 4-1-2100107
5 | 1. | Телекоммуникационные шкафы _тип, размер_ | [9 empty] | шт | 0 |  | 4-1-2100107
5 | 1. | Аксессуары для телекоммуникационных шкафов _тип (вентиляция/ ввод питания и кабелей)_ | [9 empty] | шт | 0 |  | 4-1-2100107
5 | 1. | Источники бесперебойного питания _тип, размер_ | [9 empty] | шт | 0 |  | 4-1-2100107
5 | 1. | Коммутаторы и SFP модули _тип_ | [9 empty] | шт | 0 |  | 4-1-2100107
5 | 1. | Пассивное оптическое оборудование и аксессуары _тип_ | [9 empty] | шт | 0 |  | 4-1-2100107
5 | 1. | Пассивное медное оборудование и аксессуары _тип_ | [9 empty] | шт | 0 |  | 4-1-2100107
5 | 1. | Периферийное оборудование СС ДС | [12 empty] | 4-1-2100107
5 | 1. | Розетки Ethernet | [9 empty] | шт | 0 |  | 4-1-2100107
5 | 1. | Телефоны | [9 empty] | шт | 0 |  | 4-1-2100107
5 | 1. | Розетки Антенные | [9 empty] | шт | 0 |  | 4-1-2100107
5 | 1. | Розетки HDMI | [9 empty] | шт | 0 |  | 4-1-2100107
5 | 1. | Розетки абонентские РФ | [9 empty] | шт | 0 |  | 4-1-2100107
5 | 1 | Приёмные устройства абонентские | [9 empty] | шт | 0 |  | 4-1-2100107
5 | 1. | Кабели и кабеленесущие системы СС ДС | [12 empty] | 4-1-2100107
5 | 1. | Кабели _тип, сечение, кол-во жил_ | [9 empty] | м.п. | 0 |  | 4-1-2100107
5 | 1. | Кабель-каналы _тип, размер_ | [9 empty] | м.п. | 0 |  | 4-1-2100107
5 | 1. | Трубы _тип, диаметр_ | [9 empty] | м.п. | 0 |  | 4-1-2100107
5 | 1. | Лючки | [9 empty] | шт | 0 |  | 4-1-2100107
4 | 1. | Пуско-наладочные работы системы | [9 empty] | комплекс | 0 |  | 4-1-2100107
2 | 1. | Комплексная система безопасности (КСБ) | [12 empty] | 4-1-2100107
3 | 1. | Система видеонаблюдения (СВН) | [12 empty] | 4-1-2100107
4 | 1. | Центральное оборудование СВН | [12 empty] | 4-1-2100107
5 | 1. | Серверы _ТТХ_ | [9 empty] | шт | 0 |  | 4-1-2100107
5 | 1. | Стойка телекоммуникационная | [9 empty] | шт | 0 |  | 4-1-2100107
5 | 1. | Коммутаторы/шкафы уличные | [9 empty] | шт | 0 |  | 4-1-2100107
5 | 1. | АРМ диспетчера | [9 empty] | шт | 0 |  | 4-1-2100107
4 | 1. | Периферийное оборудование СВН | [12 empty] | 4-1-2100107
5 | 1. | Камеры уличные _модель_ | [9 empty] | шт | 0 |  | 4-1-2100107
5 | 1. | Аксессуары к камерам уличным | [9 empty] | шт | 0 |  | 4-1-2100107
5 | 1. | Камеры внутренние _модель_ | [9 empty] | шт | 0 |  | 4-1-2100107
5 | 1. | Аксессуары к камерам внутренним | [9 empty] | шт | 0 |  | 4-1-2100107
4 | 1. | Кабели и кабеленесущие системы СВН | [12 empty] | 4-1-2100107
5 | 1. | Кабели _тип, сечение, кол-во жил_ | [9 empty] | м.п. | 0 |  | 4-1-2100107
5 | 1. | Кабель-каналы _тип, размер_ | [9 empty] | м.п. | 0 |  | 4-1-2100107
5 | 1. | Трубы _тип, диаметр_ | [9 empty] | м.п. | 0 |  | 4-1-2100107
4 | 1. | Пуско-наладочные работы системы | [9 empty] | комплекс | 0 |  | 4-1-2100107
3 | 1. | Система контроля и управления доступом (СКУД) | [12 empty] | 4-1-2100107
4 | 1. | Центральное оборудование СКУД | [12 empty] | 4-1-2100107
5 | 1. | Приборы приёмно-контрольные охранно-пожарные/контроллеры СКУД | [9 empty] | шт | 0 |  | 4-1-2100107
5 | 1. | Источники резервного питания/шкафы СКУД _состав_ | [9 empty] | шт | 0 |  | 4-1-2100107
5 | 1. | АРМ диспетчера _ТТХ_ | [9 empty] | шт | 0 |  | 4-1-2100107
4 | 1. | Периферийное оборудование СКУД | [12 empty] | 4-1-2100107
5 | 1. | Замки электрифицированные _тип_ | [9 empty] | шт | 0 |  | 4-1-2100107
5 | 1. | Считыватели _тип_ | [9 empty] | шт | 0 |  | 4-1-2100107
5 | 1. | Модули контроля доступа _тип_ | [9 empty] | шт | 0 |  | 4-1-2100107
5 | 1. | Устройства разблокировки дверей _тип, диаметр_ | [9 empty] | шт | 0 |  | 4-1-2100107
5 | 1. | Кнопки "выход" _тип_ | [9 empty] | шт | 0 |  | 4-1-2100107
5 | 1. | Датчики открытия _тип_ | [9 empty] | шт | 0 |  | 4-1-2100107
5 | 1. | Фотоэлементы для шлагбаумов и ворот | [9 empty] | шт | 0 |  | 4-1-2100107
5 | 1. | Индукционные петли для шлагбаумов и ворот | [9 empty] | шт | 0 |  | 4-1-2100107
5 | 1. | Пульты управления для шлагбаумов и ворот | [9 empty] | шт | 0 |  | 4-1-2100107
5 | 1. | Камеры и оборудование для распознавания номеров | [9 empty] | шт | 0 |  | 4-1-2100107
4 | 1. | Кабели и кабеленесущие системы СКУД | [12 empty] | 4-1-2100107
5 | 1. | Кабели _тип, сечение, кол-во жил_ | [9 empty] | м.п. | 0 |  | 4-1-2100107
5 | 1. | Кабель-каналы _тип, размер_ | [9 empty] | м.п. | 0 |  | 4-1-2100107
5 | 1. | Трубы _тип, диаметр_ | [9 empty] | м.п. | 0 |  | 4-1-2100107
4 | 1. | Пуско-наладочные работы системы | [9 empty] | комплекс | 0 |  | 4-1-2100107
3 | 1. | Система домофонии (ДМФ) | [12 empty] | 4-1-2100107
4 | 1. | Центральное оборудование ДМФ | [12 empty] | 4-1-2100107
5 | 1. | Вызывные панели многоабонентские и аксессуары к ним | [9 empty] | шт | 0 |  | 4-1-2100107
5 | 1. | Вызывные панели малоабонентские и аксессуары к ним | [9 empty] | шт | 0 |  | 4-1-2100107
5 | 1. | ИБП | [9 empty] | шт | 0 |  | 4-1-2100107
5 | 1. | Источники вторичного резервированного питания или шкафы ДМФ _состав_ | [9 empty] | шт | 0 |  | 4-1-2100107
4 | 1. | Периферийное оборудование ДМФ | [12 empty] | 4-1-2100107
5 | 1. | Замки электрифицированные _тип_ | [9 empty] | шт | 0 |  | 4-1-2100107
5 | 1. | Считыватели для МГН _тип_ | [9 empty] | шт | 0 |  | 4-1-2100107
5 | 1. | Устройства разблокировки дверей _тип_ | [9 empty] | шт | 0 |  | 4-1-2100107
5 | 1. | Кнопки "выход" _тип_ | [9 empty] | шт | 0 |  | 4-1-2100107
5 | 1. | Датчики открытия _тип_ | [9 empty] | шт | 0 |  | 4-1-2100107
4 | 1. | Кабели и кабеленесущие системы ДМФ | [12 empty] | 4-1-2100107
5 | 1. | Кабели _тип, сечение, кол-во жил_ | [9 empty] | м.п. | 0 |  | 4-1-2100107
5 | 1. | Кабель-каналы _тип, размер_ | [9 empty] | м.п. | 0 |  | 4-1-2100107
5 | 1. | Трубы _тип, диаметр_ | [9 empty] | м.п. | 0 |  | 4-1-2100107
4 | 1. | Пуско-наладочные работы системы | [9 empty] | комплекс | 0 |  | 4-1-2100107
3 | 1. | Система охранно-тревожной сигнализации (СОТС) | [12 empty] | 4-1-2100107
4 | 1. | Центральное оборудование СОТС | [12 empty] | 4-1-2100107
5 | 1 | Приборы приёмно-контрольные охранно-пожарные | [9 empty] | шт | 0 |  | 4-1-2100107
5 | 1. | Источники резервного питания | [9 empty] | шт | 0 |  | 4-1-2100107
5 | 1. | АРМ диспетчера _ТТХ_ | [9 empty] | шт | 0 |  | 4-1-2100107
4 | 1. | Периферийное оборудование СОТС | [12 empty] | 4-1-2100107
5 | 1. | Извещатели охранные объёмные _модель_ | [9 empty] | шт | 0 |  | 4-1-2100107
5 | 1. | Извещатели охранные поверхностные звуковые _модель_ | [9 empty] | шт | 0 |  | 4-1-2100107
5 | 1. | Извещатели охранные магнитоуправляемые _модель_ | [9 empty] | шт | 0 |  | 4-1-2100107
5 | 1. | Извещатели ручные тревожные _модель_ | [9 empty] | шт | 0 |  | 4-1-2100107
5 | 1. | Оповещатели охранно-пожарные _модель_ | [9 empty] | шт | 0 |  | 4-1-2100107
4 | 1. | Кабели и кабеленесущие системы СОТС | [12 empty] | 4-1-2100107
5 | 1. | Кабели _тип, сечение, кол-во жил_ | [9 empty] | м.п. | 0 |  | 4-1-2100107
5 | 1. | Кабель-каналы _тип, размер_ | [9 empty] | м.п. | 0 |  | 4-1-2100107
5 | 1. | Трубы _тип, диаметр_ | [9 empty] | м.п. | 0 |  | 4-1-2100107
4 | 1. | Пуско-наладочные работы системы | [9 empty] | комплекс | 0 |  | 4-1-2100107
2 | 1. | Слаботочные системы противопожарной защиты (ССПЗ) | [12 empty] | 4-1-2100107
3 | 1. | Система пожарной сигнализации и автоматизация систем противопожарной защиты (СПС и АСППЗ) | [12 empty] | 4-1-2100107
4 | 1. | Центральное оборудование СПС и АСППЗ | [12 empty] | 4-1-2100107
5 | 1. | Приборы приёмно-контрольные и управления охранно-пожарные | [9 empty] | шт | 0 |  | 4-1-2100107
5 | 1. | Модули сопряжения в модули интерфейса | [9 empty] | шт | 0 |  | 4-1-2100107
5 | 1. | Источники резервного питания или шкафы СПС _состав_ | [9 empty] | шт | 0 |  | 4-1-2100107
5 | 1. | Оснащение пожарного поста _состав (АРМ диспетчера/ ЦПИУ)_ | [9 empty] | шт | 0 |  | 4-1-2100107
4 | 1. | Периферийное оборудование СПС и АСППЗ | [12 empty] | 4-1-2100107
5 | 1. | Извещатели _тип (дымовые/ тепловые/ ручные/ УДП/ охранные)_ | [9 empty] | шт | 0 |  | 4-1-2100107
5 | 1. | Изоляторы, адресные метки, модули входов и т.д. | [9 empty] | шт | 0 |  | 4-1-2100107
5 | 1. | Модули управления _тип (клапанами/ задвижками в т.ч. релейные/иное)_ | [9 empty] | шт | 0 |  | 4-1-2100107
5 | 1. | Щиты управления _тип (задвижкой/ вентилятором/ иное)_ | [9 empty] | шт | 0 |  | 4-1-2100107
5 | 1. | Оповещатели свето-звуковые _тип_ | [9 empty] | шт | 0 |  | 4-1-2100107
5 | 1. | Оповещатели световые _тип_ | [9 empty] | шт | 0 |  | 4-1-2100107
4 | 1. | Кабели и кабеленесущие системы СПС и АСППЗ | [12 empty] | 4-1-2100107
5 | 1. | Огнестойкие кабельные линии _тип, сечение, кол-во жил_ | [9 empty] | м.п. | 0 |  | 4-1-2100107
5 | 1. | Трубы _тип, диаметр_ | [9 empty] | м.п. | 0 |  | 4-1-2100107
5 | 1. | Огнестойкие распределительные коробки | [9 empty] | шт | 0 |  | 4-1-2100107
4 | 1. | Автоматические установки газового и порошкового пожаротушения (АУГПТ и АУППТ) | [12 empty] | 4-1-2100107
5 | 1. | АУПТ _тип (газовые/ порошковые/ иное), состав_ | [9 empty] | комплекс | 0 |  | 4-1-2100107
4 | 1. | Пуско-наладочные работы системы | [9 empty] | комплекс | 0 |  | 4-1-2100107
3 | 1. | Система оповещения и управление эвакуацией при пожаре (СОУЭ) | [12 empty] | 4-1-2100107
4 | 1. | Центральное оборудование СОУЭ | [12 empty] | 4-1-2100107
5 | 1. | Стойки 19" и аксессуары, в том числе _наименования аксессуаров (вентиляторы/ ввод кабелей/ распределение питания в стойках)_ | [9 empty] | шт | 0 |  | 4-1-2100107
5 | 1. | Моноблоки _ТТХ_ | [9 empty] | шт | 0 |  | 4-1-2100107
5 | 1. | АКБ 19" и зарядные устройства | [9 empty] | шт | 0 |  | 4-1-2100107
5 | 1. | Оборудование для объединения моноблоков _наименования (коммутаторы оптические/ конвертеры интерфейсов/ оптические кроссы/ патч панели)_ | [9 empty] | шт | 0 |  | 4-1-2100107
5 | 1. | Оборудование обратной связи с зонами оповещения _наименование (контроллеры)_ | [9 empty] | шт | 0 |  | 4-1-2100107
4 | 1. | Периферийное оборудование СОУЭ | [12 empty] | 4-1-2100107
5 | 1. | Громкоговорители _тип, диаметр_ | [9 empty] | шт | 0 |  | 4-1-2100107
5 | 1. | Переговорные устройства | [9 empty] | шт | 0 |  | 4-1-2100107
4 | 1. | Кабели и кабеленесущие системы СОУЭ | [12 empty] | 4-1-2100107
5 | 1. | Огнестойкие кабельные линии _тип, сечение, кол-во жил_ | [9 empty] | м.п. | 0 |  | 4-1-2100107
5 | 1. | Трубы _тип, диаметр_ | [9 empty] | м.п. | 0 |  | 4-1-2100107
5 | 1. | Огнестойкие распределительные коробки | [9 empty] | шт | 0 |  | 4-1-2100107
4 | 1. | Пуско-наладочные работы системы | [9 empty] | комплекс | 0 |  | 4-1-2100107
2 | 1. | Комплексная автоматизация и диспетчеризация внутренних инженерных систем (АК и АСУД) | [12 empty] | 4-1-2100107
3 | 1. | Комплексная автоматизация внутренних инженерных систем (АК) | [12 empty] | 4-1-2100107
4 | 1. | Щиты управления АК | [12 empty] | 4-1-2100107
5 | 1. | Щит управления приточной вентустановки | [9 empty] | шт | 0 |  | 4-1-2100107
5 | 1. | Щит управления приточно-вытяжной вентустановки | [9 empty] | шт | 0 |  | 4-1-2100107
5 | 1. | Щит управления вытяжной вентустановки, вытяжным вентилятором | [9 empty] | шт | 0 |  | 4-1-2100107
5 | 1. | Щит управления насосом _тип насоса (канализационным/ дренажным/ фекальным)_ | [9 empty] | шт | 0 |  | 4-1-2100107
5 | 1. | Щит комплексной автоматизации | [9 empty] | шт | 0 |  | 4-1-2100107
4 | 1. | Периферийное оборудование АК | [12 empty] | 4-1-2100107
5 | 1. | Датчики и аксессуары к ним _тип_ | [9 empty] | шт | 0 |  | 4-1-2100107
5 | 1. | Частотные преобразователи и аксессуары к ним _тип_ | [9 empty] | шт | 0 |  | 4-1-2100107
5 | 1. | Управляемое оборудование и аксессуары к нему _наименование (приводы возд./ приводы водн./ иное)_ | [9 empty] | шт | 0 |  | 4-1-2100107
4 | 1. | Система контроля загазованности (СКЗ) - концентрация угарного газа на автостоянках | [12 empty] | 4-1-2100107
5 | 1. | Газоанализаторы и аксессуары к ним _модель_ | [9 empty] | шт | 0 |  | 4-1-2100107
5 | 1 | Сигнализаторы _модель_ | [9 empty] | шт | 0 |  | 4-1-2100107
5 | 1. | Шкафы или источники питания, дополнительное оборудование _модель_ | [9 empty] | шт | 0 |  | 4-1-2100107
4 | 1. | Кабели и кабеленесущие системы АК | [12 empty] | 4-1-2100107
5 | 1. | Кабели силовые _тип, сечение, кол-во жил_ | [9 empty] | м.п. | 0 |  | 4-1-2100107
5 | 1. | Кабели контрольные и управления _тип, сечение, кол-во жил_ | [9 empty] | м.п. | 0 |  | 4-1-2100107
5 | 1. | Трубы _тип, диаметр_ | [9 empty] | м.п. | 0 |  | 4-1-2100107
5 | 1. | Лотки _тип_ | [9 empty] | м.п. | 0 |  | 4-1-2100107
4 | 1. | Пуско-наладочные работы системы | [9 empty] | комплекс | 0 |  | 4-1-2100107
3 | 1. | Автоматизированная система управления и диспетчеризации инженерного оборудования здания (АСУД_И) | [12 empty] | 4-1-2100107
4 | 1. | Центральное оборудование АСУД_И | [12 empty] | 4-1-2100107
5 | 1. | Приборы или щиты диспетчеризации | [9 empty] | шт | 0 |  | 4-1-2100107
5 | 1. | Оборудование диспетчерской _тип (Центральный прибор/ АРМ с аксессуарами/ ИБП)_ | [9 empty] | шт | 0 |  | 4-1-2100107
4 | 1. | Периферийное оборудование АСУД_И | [12 empty] | 4-1-2100107
5 | 1. | Датчики и аксессуары к ним _тип_ | [9 empty] | шт | 0 |  | 4-1-2100107
4 | 1. | Кабели и кабеленесущие системы АСУД_И | [12 empty] | 4-1-2100107
5 | 1. | Кабели силовые _тип, сечение, кол-во жил_ | [9 empty] | м.п. | 0 |  | 4-1-2100107
5 | 1. | Кабели контрольные и управления _тип, сечение, кол-во жил_ | [9 empty] | м.п. | 0 |  | 4-1-2100107
5 | 1. | Трубы _тип, диаметр_ | [9 empty] | м.п. | 0 |  | 4-1-2100107
4 | 1. | Пуско-наладочные работы системы | [9 empty] | комплекс | 0 |  | 4-1-2100107
2 | 1. | Диспетчеризация вертикального транспорта и переговорная связь (АСУД_Л, СДГС) | [12 empty] | 4-1-2100107
3 | 1. | Автоматизированная система управления и диспетчеризации лифтового оборудования (АСУД_Л) | [12 empty] | 4-1-2100107
4 | 1. | Центральное оборудование АСУД_Л | [12 empty] | 4-1-2100107
5 | 1. | Приборы или щиты диспетчеризации лифтов | [9 empty] | шт | 0 |  | 4-1-2100107
5 | 1. | Оборудование диспетчерской _тип (Центральный прибор/ АРМ с аксессуарами/ ИБП)_ | [9 empty] | шт | 0 |  | 4-1-2100107
4 | 1. | Периферийное оборудование АСУД_Л | [12 empty] | 4-1-2100107
5 | 1. | Блоки переговорной связи и диспетчеризации лифтов, аксессуары к ним | [9 empty] | шт | 0 |  | 4-1-2100107
5 | 1. | Модули переговорной связи кабины лифта | [9 empty] | шт | 0 |  | 4-1-2100107
5 | 1. | Переговорные устройства _тип расположения (приямок/ крыша/ основной посадочный этаж)_ | [9 empty] | шт | 0 |  | 4-1-2100107
4 | 1. | Кабели и кабеленесущие системы АСУД_Л | [12 empty] | 4-1-2100107
5 | 1. | Кабели _тип, сечение, кол-во жил_ | [9 empty] | м.п. | 0 |  | 4-1-2100107
5 | 1. | Кабель-каналы _тип, размер_ | [9 empty] | м.п. | 0 |  | 4-1-2100107
5 | 1. | Трубы _тип, диаметр_ | [9 empty] | м.п. | 0 |  | 4-1-2100107
5 | 1. | Кабели подвесные _тип_ | [9 empty] | м.п. | 0 |  | 4-1-2100107
4 | 1. | Пуско-наладочные работы системы | [9 empty] | комплекс | 0 |  | 4-1-2100107
3 | 1. | Система двусторонней голосовой связи (СДГС) | [12 empty] | 4-1-2100107
4 | 1. | Центральное оборудование СДГС | [12 empty] | 4-1-2100107
5 | 1. | Приборы или щиты переговорной связи | [9 empty] | шт | 0 |  | 4-1-2100107
5 | 1. | Оборудование диспетчерской _тип (Центральный прибор/ АРМ с аксессуарами/ ИБП)_ | [9 empty] | шт | 0 |  | 4-1-2100107
4 | 1. | Периферийное оборудование СДГС | [12 empty] | 4-1-2100107
5 | 1. | Переговорные устройства _тип расположения (тех. помещения/ ПБЗ МГН/ возможно обратная связь СОУЭ)_ | [9 empty] | шт | 0 |  | 4-1-2100107
4 | 1. | Кабели и кабеленесущие системы СДГС | [12 empty] | 4-1-2100107
5 | 1. | Кабели _тип, сечение, кол-во жил_ | [9 empty] | м.п. | 0 |  | 4-1-2100107
5 | 1. | Кабель-каналы _тип, размер_ | [9 empty] | м.п. | 0 |  | 4-1-2100107
5 | 1. | Трубы _тип, диаметр_ | [9 empty] | м.п. | 0 |  | 4-1-2100107
5 | 1. | Огнестойкие кабельные линии _тип, сечение, кол-во жил_ | [9 empty] | м.п. | 0 |  | 4-1-2100107
5 | 1. | Трубы _тип, диаметр_ | [9 empty] | м.п. | 0 |  | 4-1-2100107
5 | 1. | Огнестойкие распределительные коробки | [9 empty] | шт | 0 |  | 4-1-2100107
4 | 1. | Пуско-наладочные работы системы | [9 empty] | комплекс | 0 |  | 4-1-2100107
2 | 1. | Автоматизированная система коммерческого учета энергоресурсов (АСКУЭР) | [12 empty] | 4-1-2100107
3 | 1. | Автоматизированная система коммерческого учета электроэнергии (АСКУЭ) | [12 empty] | 4-1-2100107
4 | 1. | Центральное оборудование АСКУЭ | [12 empty] | 4-1-2100107
5 | 1. | Щиты АСКУЭ _состав (оболочки/ питание/ ИБП/ электротехническое оборудование/ аксессуары)_ | [9 empty] | шт | 0 |  | 4-1-2100107
5 | 1. | УСПД _тип_ | [9 empty] | шт | 0 |  | 4-1-2100107
5 | 1. | Конвертеры, повторители, входящие в состав щитов АСКУЭ | [9 empty] | шт | 0 |  | 4-1-2100107
5 | 1. | АРМ диспетчера _ТТХ_ | [9 empty] | шт | 0 |  | 4-1-2100107
4 | 1. | Периферийное оборудование АСКУЭ | [12 empty] | 4-1-2100107
5 | 1. | Повторители интерфейса, располагаемые не в щитах | [9 empty] | шт | 0 |  | 4-1-2100107
5 | 1. | Щиты дополнительного питания _состав (оболочки/ питание/ ИБП/ электротехническое оборудование/ аксессуары)_ | [9 empty] | шт | 0 |  | 4-1-2100107
4 | 1. | Кабели и кабеленесущие системы АСКУЭ | [12 empty] | 4-1-2100107
5 | 1. | Кабели _тип, сечение, кол-во жил_ | [9 empty] | м.п. | 0 |  | 4-1-2100107
5 | 1. | Трубы _тип, диаметр_ | [9 empty] | м.п. | 0 |  | 4-1-2100107
5 | 1. | Коммутационные коробки и клеммы WAGO | [9 empty] | шт | 0 |  | 4-1-2100107
4 | 1. | Пуско-наладочные работы системы | [9 empty] | комплекс | 0 |  | 4-1-2100107
3 | 1. | Автоматизированная система коммерческого учета воды и тепла (АСКУВТ) | [12 empty] | 4-1-2100107
4 | 1 | Центральное оборудование АСКУВТ | [12 empty] | 4-1-2100107
5 | 1. | Щиты АСКУВТ _состав (оболочки/ питание/ ИБП/ электротехническое оборудование/ аксессуары)_ | [9 empty] | шт | 0 |  | 4-1-2100107
5 | 1. | Конвертеры, повторители, входящие в состав щитов АСКУВТ | [9 empty] | шт | 0 |  | 4-1-2100107
5 | 1. | АРМ диспетчера | [9 empty] | шт | 0 |  | 4-1-2100107
4 | 1. | Периферийное оборудование АСКУВТ | [12 empty] | 4-1-2100107
5 | 1. | Повторители интерфейса, располагаемые не в щитах | [9 empty] | шт | 0 |  | 4-1-2100107
5 | 1. | Щиты дополнительного питания _состав (оболочки/ питание/ ИБП/ электротехническое оборудование/ аксессуары)_ | [9 empty] | шт | 0 |  | 4-1-2100107
5 | 1. | Антенны и приёмные модули | [9 empty] | шт | 0 |  | 4-1-2100107
4 | 1. | Кабели и кабеленесущие системы АСКУВТ | [12 empty] | 4-1-2100107
5 | 1. | Кабели _тип, сечение, кол-во жил_ | [9 empty] | м.п. | 0 |  | 4-1-2100107
5 | 1. | Трубы _тип, диаметр_ | [9 empty] | м.п. | 0 |  | 4-1-2100107
5 | 1. | Коммутационные коробки и клеммы WAGO | [9 empty] | шт | 0 |  | 4-1-2100107
4 | 1. | Пуско-наладочные работы системы | [9 empty] | комплекс | 0 |  | 4-1-2100107
2 | 1. | Охранно-защитная дератизационная система (ОЗДС) | [12 empty] | 4-1-2100107
3 | 1. | Центральное оборудование ОЗДС | [12 empty] | 4-1-2100107
4 | 1. | Блоки преобразователя импульсные | [9 empty] | шт | 0 |  | 4-1-2100107
3 | 1. | Периферийное оборудование ОЗДС | [12 empty] | 4-1-2100107
4 | 1. | Блоки высоковольтных усилителей | [9 empty] | шт | 0 |  | 4-1-2100107
4 | 1. | Барьеры электризуемые | [9 empty] | шт | 0 |  | 4-1-2100107
3 | 1. | Кабели и кабеленесущие системы ОЗДС | [12 empty] | 4-1-2100107
4 | 1. | Кабели _тип, сечение, кол-во жил_ | [9 empty] | м.п. | 0 |  | 4-1-2100107
4 | 1. | Трубы _тип, диаметр_ | [9 empty] | м.п. | 0 |  | 4-1-2100107
4 | 1. | Коммутационные коробки и клеммы WAGO | [9 empty] | шт | 0 |  | 4-1-2100107
3 | 1. | Пуско-наладочные работы системы | [9 empty] | комплекс | 0 |  | 4-1-2100107
2 | 1. | Система усиления сотовой связи (СУСС) | [12 empty] | 4-1-2100107
3 | 1. | Центральное оборудование СУСС | [12 empty] | 4-1-2100107
4 | 1. | Антенны для связи с БС | [9 empty] | шт | 0 |  | 4-1-2100107
4 | 1. | Усилители и бустеры | [9 empty] | шт | 0 |  | 4-1-2100107
3 | 1. | Периферийное оборудование СУСС | [12 empty] | 4-1-2100107
4 | 1. | Ответвители | [9 empty] | шт | 0 |  | 4-1-2100107
4 | 1. | Делители | [9 empty] | шт | 0 |  | 4-1-2100107
4 | 1. | Антенны | [9 empty] | шт | 0 |  | 4-1-2100107
3 | 1. | Кабели и кабеленесущие системы СУСС | [12 empty] | 4-1-2100107
4 | 1. | Кабели _тип, сечение, кол-во жил_ | [9 empty] | м.п. | 0 |  | 4-1-2100107
4 | 1. | Кабель-каналы _тип, размер_ | [9 empty] | м.п. | 0 |  | 4-1-2100107
4 | 1. | Трубы _тип, диаметр_ | [9 empty] | м.п. | 0 |  | 4-1-2100107
3 | 1. | Пуско-наладочные работы системы | [9 empty] | комплекс | 0 |  | 4-1-2100107
2 | 1. | Комплекс работ по устройству ИТП | [9 empty] | комплекс | 0 |  | 4-1-2100109
1 | 1. | Общестроительные работы надземной части | [12 empty] | 4-1-210
2 | 1. | Устройство монолитных и сборных железобетонных конструкций | [12 empty] | 4-1-21004
3 | 1. | Монолитные и сборные конструкции | [12 empty] | 4-1-21004
4 | 1. | Устройство монолитных ж/б стен _марка В_, толщиной _ мм, коэф. арм. _ кг/м3_ | [9 empty] | м3 | 0 |  | 4-1-21004
4 | 1. | Устройство монолитных ж/б пилонов и колонн _марка В_, сечение _ х_ мм, коэф. арм. _ кг/м3_ | [9 empty] | м3 | 0 |  | 4-1-21004
4 | 1. | Устройство монолитных ж/б плит перекрытия _марка В_, толщиной _ мм, коэф. арм. _ кг/м3_ | [9 empty] | м3 | 0 |  | 4-1-21004
4 | 1. | Устройство монолитных ж/б балок из бетона _марка В_, сечение _ х_ мм, коэф. арм. _ кг/м3_ | [9 empty] | м3 | 0 |  | 4-1-21004
4 | 1. | Устройство монолитных ж/б лестничных площадок _класс В_, толщиной _ мм, коэф. арм. _ кг/м3_ | [9 empty] | м3 | 0 |  | 4-1-21004
4 | 1. | Устройство монолитных ж/б лестничных маршей _класс В_, шириной _ мм, коэф. арм. _ кг/м3_ | [9 empty] | м3 | 0 |  | 4-1-21004
4 | 1. | Монтаж сборных ж/б лестничных маршей _марка, габариты, вес_ | [9 empty] | шт | 0 |  | 4-1-21004
4 | 1. | Прочие сборные элементы несущих конструкций _наименование, марка, габариты, вес_ | [9 empty] | шт | 0 |  | 4-1-21004
3 | 1. | Гидроизоляция, утепление, прочее | [12 empty] | 4-1-21004
4 | 1. | Устройство деформационных швов, в т.ч. устройство термовкладышей из минеральной ваты в плитах покрытия и перекрытий _состав, марка, материал, ширина, глубина_ | [9 empty] | м.п. | 0 |  | 4-1-21004
4 | 1. | Устройство песчаной засыпки конструктивного пространства под лифтовыми приямками и лестничными маршами и т.д. из _материал (песок средней крупности с уплотнением до К 0,95 с последующей трамбовкой)_ | [9 empty] | м3 | 0 |  | 4-1-21004
4 | 1. | Устройство гидроизоляции _материал (мембрана/ оклеечная/ обмазочная, в 1/2 слоя)_ | [9 empty] | м2 | 0 |  | 4-1-21004
4 | 1. | Устройство пароизоляции _марка, материал_ | [9 empty] | м2 | 0 |  | 4-1-21004
4 | 1. | Укладка геотекстиля _марка, материал, толщина _ мм_ | [9 empty] | м2 | 0 |  | 4-1-21004
4 | 1. | Устройство утепления стен _марка, материал_ | [9 empty] | м2 | 0 |  | 4-1-21004
4 | 1. | Устройство профилированной мембраны _марка, материал_ | [9 empty] | м2 | 0 |  | 4-1-21004
4 | 1. | Комплекс работ по устройству галтели _габаритами (100х100 мм), материал (цементно-песчаного раствор М150)_ | [9 empty] | м.п. | 0 |  | 4-1-21004
2 | 1. | Металлоконструкции | [12 empty] | 4-1-21010
3 | 1. | Устройство ограждений лестничных маршей из _материал (нержавеющая/крашеная сталь), вес, габариты, материал поручня_ | [9 empty] | м.п. | 0 |  | 4-1-21010
3 | 1. | Монтаж металлических лестниц _материал, габариты_ | [9 empty] | тн | 0 |  | 4-1-21010
3 | 1. | Монтаж металлических _наименование конструкции (каркасы/решетки/поручни/фахверки/иное)_ , габаритами _габариты_ | [9 empty] | тн | 0 |  | 4-1-21010
3 | 1. | Устройство защитных металлических ограждений на кровле _материал, габариты_ | [9 empty] | тн | 0 |  | 4-1-21010
3 | 1. | Монтаж _конструкция (зонты вентшахт/ шахт дымоудаления / прочее инженерно-технического оборудования из оцинкованной стали), толщина стали, наличие покрытия, габариты_ | [9 empty] | м2 | 0 |  | 4-1-21010
2 | 1 | Наружные стены | [12 empty] | 4-1-21019
3 | 1. | Кладка наружных стен из _материал (газоблок/ кирпича)_, включая перемычки, _толщиной _ мм, армирование, клей/ раствор_ | [9 empty] | м3 | 0 |  | 4-1-21019
3 | 1. | Кладка вентшахт из _материал (газоблок/ кирпич), толщиной _ мм, армирование, клей/ раствор_ | [9 empty] | м3 | 0 |  | 4-1-21019
3 | 1. | Утепление стен наружных _материал, плотность, толщиной _ мм, способ крепления_ | [9 empty] | м2 | 0 |  | 4-1-21019
3 | 1. | Прочие металлоконструкции _тип (фахверки/ иное), габариты_ | [9 empty] | тн | 0 |  | 4-1-21019
2 | 1. | Внутренние стены и перегородки | [12 empty] | 4-1-21006
3 | 1. | Устройство перегородок из _материал (газоблока/ кирпича/ ПГП)_, включая перемычки, _толщиной _ мм, армирование, клей/ раствор_ | [9 empty] | м2 | 0 |  | 4-1-21006
3 | 1. | Устройство перегородок _тип (сантехнические/ стеклянные/ раздвижные/ иные), материал, размеры, производитель_ | [9 empty] | м2 | 0 |  | 4-1-21006
3 | 1. | Изготовление и монтаж металлических перемычек _материал, средний вес _ кг_ | [9 empty] | тн | 0 |  | 4-1-21006
3 | 1. | Монтаж перемычек из _материал (железобетонных/ ПСБ), марка_ | [9 empty] | шт | 0 |  | 4-1-21006
3 | 1. | Устройство стены шахт ОВ/ВК из _материал (газоблока/ кирпича/ ПГП), толщиной _ мм_, армирование, клей/ раствор_ | [9 empty] | м2 | 0 |  | 4-1-21006
3 | 1. | Утепление стен вентшахт, _материал, толщиной _ мм, плотность, способ крепления_ | [9 empty] | м2 | 0 |  | 4-1-21006
3 | 1. | Прочие металлоконструкции _тип (каркасы/ фахверки), габариты_ | [9 empty] | тн | 0 |  | 4-1-21006
2 | 1. | Кровля | [12 empty] | 4-1-21005
3 | 1. | Устройство кровли _тип (основная /эксплуатируемая/ рампы), включая устройство примыканий кровельного ковра к парапетам и стенам вентшахт с защитой заводов, устройством всех необходимых металлических элементов кровли, примыканий и парапета в объеме проекта, их креплении, в т.ч.: | [9 empty] | м2 | 0 |  | 4-1-21005
4 | 1. | Выравнивающая стяжка из _материал (цементно-песчаный раствор маркой_), толщиной _ мм_ | [9 empty] | м2 | 0 |  | 4-1-21005
4 | 1. | Пароизоляция _марка, способ укладки (свободноуложенная с проклейкой швов / наплавляемая)_ | [9 empty] | м2 | 0 |  | 4-1-21005
4 | 1. | Утеплитель _марка, толщиной _ мм_ | [9 empty] | м2 | 0 |  | 4-1-21005
4 | 1. | Полиэтиленовая пленка _марка, толщиной _ мм_ | [9 empty] | м2 | 0 |  | 4-1-21005
4 | 1. | Уклонообразующий слой _материал, толщиной от _ до _ мм, способ укладки_ | [9 empty] | м2 | 0 |  | 4-1-21005
4 | 1. | Цементно-песчаная стяжка _марка_, армированная сеткой _марка сетки, размер ячейки_, _толщиной _мм_ | [9 empty] | м2 | 0 |  | 4-1-21005
4 | 1. | Праймер _марка_ | [9 empty] | м2 | 0 |  | 4-1-21005
4 | 1. | Нижний слой гидроизоляции, с учетом усиления гидроизоляции и примыкания к вертикальным конструкциям _материал, высота, конструктив примыкания, наличие планки_ | [9 empty] | м2 | 0 |  | 4-1-21005
4 | 1. | Верхний слой гидроизоляции, с учетом усиления гидроизоляции и примыкания к вертикальным конструкциям _материал, высота, конструктив примыкания, наличие планки_ | [9 empty] | м2 | 0 |  | 4-1-21005
4 | 1. | Противокорневая мембрана _материал, высота, конструктив примыкания_ | [9 empty] | м2 | 0 |  | 4-1-21005
2 | 1. | Фасады | [12 empty] | 4-1-21013
3 | 1. | Монтаж НФС с облицовкой _наименование облицовочного материала_ на подсистеме _тип (классическая/ рядовая/ межэтажная)_, с учётом противопожарных отсечек в т.ч.: | [9 empty] | м2 | 0 |  | 4-1-21013
4 | 1. | Монтаж кронштейнов подсистемы _материал (алюминиевой/ оцинкованной/ окрашенной/ нержавеющей), наименование производителя_ или аналог, с учетом крепежа. | [9 empty] | м2 | 0 |  | 4-1-21013
4 | 1. | Монтаж утеплителя в 2 слоя с разбежкой типа _наименование производителя_ или аналог. Внутренний слой толщиной _мм, плотностью не менее _ кг/м3. Наружный слой толщиной _ мм плотностью не менее _ кг/м3. С учетом крепежа и отходов. | [9 empty] | м2 | 0 |  | 4-1-21013
4 | 1. | Монтаж направляющих _материал (алюминиевой/ оцинкованной/ окрашенной/ нержавеющей)_ подсистемы типа _наименование производителя_ или аналог, с учетом крепежа. Внешняя сторона направляющих окрашенная в цвет для исключения бликов при попадании солнечных лучей. | [9 empty] | м2 | 0 |  | 4-1-21013
4 | 1. | Монтаж плоских элементов _наименование облицовочного материала, производителя, артикул, размер, тип_, цвет RAL _. С учетом отхода (раскроя), крепежа, элементов примыканий. | [9 empty] | м2 | 0 |  | 4-1-21013
4 | 1. | Монтаж угловых элементов в т.ч. вертикальных и горизонтальных откосов, _наименование облицовочного материала, производителя, артикул, размер, тип_, цвет RAL _. С учетом отхода (раскроя), крепежа, элементов примыканий. | [9 empty] | м2 | 0 |  | 4-1-21013
4 | 1. | Затирка швов _материал, производитель, цвет_ с учетом перфорированной ленты окрашенной в цвет затирки. | [9 empty] | м2 | 0 |  | 4-1-21013
3 | 1. | Облицовка фасада панелями модульного типа заводского производства, с учётом противопожарных отсечек и утеплителя в т.ч.: | [9 empty] | м2 | 0 |  | 4-1-21013
4 | 1. | Монтаж кронштейнов подсистемы типа _наименование производителя_ или аналог, с учетом крепежа. | [9 empty] | м2 | 0 |  | 4-1-21013
4 | 1. | Монтаж крупноразмерных модульных фасадных панелей типа _наименование производителя_ или аналог, в том числе утеплитель _наполнение модуля, используемый утеплитель, элементы примыканий и т.д._, с учетом крепежа. | [9 empty] | м2 | 0 |  | 4-1-21013
3 | 1. | Монтаж площадных декоративных элементов фасада _наименование (панели/ панно/ иное), материал, толщина, вес, тип крепления, материал фахверка и кронштейнов_, в т.ч.: | [9 empty] | м2 | 0 |  | 4-1-21013
4 | 1. | Монтаж кронштейнов подсистемы _материал (алюминиевой/ оцинкованной/ окрашенной/ нержавеющей), наименование производителя_ или аналог, с учетом крепежа. | [9 empty] | м2 | 0 |  | 4-1-21013
4 | 1. | Монтаж утеплителя в 2 слоя с разбежкой типа _наименование производителя_ или аналог. Внутренний слой толщиной _мм, плотностью не менее _ кг/м3. Наружный слой толщиной _ мм плотностью не менее _ кг/м3. С учетом крепежа и отходов. | [9 empty] | м2 | 0 |  | 4-1-21013
4 | 1. | Монтаж направляющих _материал (алюминиевой/ оцинкованной/ окрашенной/ нержавеющей)_ подсистемы типа _наименование производителя_ или аналог, с учетом крепежа. Внешняя сторона направляющих окрашенная в цвет для исключения бликов при попадании солнечных лучей. | [9 empty] | м2 | 0 |  | 4-1-21013
4 | 1. | Монтаж _наименование облицовочного материала, производителя, артикул, размер, тип_, цвет RAL _. С учетом отхода (раскроя), крепежа, элементов примыканий. | [9 empty] | м2 | 0 |  | 4-1-21013
4 | 1. | Затирка швов _материал, производитель, цвет_ с учетом перфорированной ленты окрашенной в цвет затирки. | [9 empty] | м2 | 0 |  | 4-1-21013
3 | 1. | Монтаж линейно-протяженных декоративных элементов фасада _наименование (пояса/ карнизы), материал, толщина, вес, тип крепления, материал фахверка и кронштейнов_, в т.ч.: | [9 empty] | м.п. | 0 |  | 4-1-21013
4 | 1. | Монтаж кронштейнов подсистемы _материал (алюминиевой/ оцинкованной/ окрашенной/ нержавеющей), наименование производителя_ или аналог, с учетом крепежа. | [9 empty] | м2 | 0 |  | 4-1-21013
4 | 1. | Монтаж утеплителя в 2 слоя с разбежкой типа _наименование производителя_ или аналог. Внутренний слой толщиной _мм, плотностью не менее _ кг/м3. Наружный слой толщиной _ мм плотностью не менее _ кг/м3. С учетом крепежа и отходов. | [9 empty] | м2 | 0 |  | 4-1-21013
4 | 1. | Монтаж направляющих _материал (алюминиевой/ оцинкованной/ окрашенной/ нержавеющей)_ подсистемы типа _наименование производителя_ или аналог, с учетом крепежа. Внешняя сторона направляющих окрашенная в цвет для исключения бликов при попадании солнечных лучей. | [9 empty] | м2 | 0 |  | 4-1-21013
4 | 1. | Монтаж _наименование облицовочного материала, производителя, артикул, размер, тип_, цвет RAL _. С учетом отхода (раскроя), крепежа, элементов примыканий. | [9 empty] | м2 | 0 |  | 4-1-21013
4 | 1. | Затирка швов _материал, производитель, цвет_ с учетом перфорированной ленты окрашенной в цвет затирки. | [9 empty] | м2 | 0 |  | 4-1-21013
3 | 1. | Облицовка откосов окон _материал, толщина, ширина, тип отделки, способ крепления_. С учетом подсистемы, расхода и крепежа. | [9 empty] | м.п./м2 | 0 |  | 4-1-21013
3 | 1. | Устройство отливов окон и цоколя _материала, толщина, ширина, тип отделки, способ крепления и материал основания_. С учетом расхода и крепежа. | [9 empty] | м.п. | 0 |  | 4-1-21013
3 | 1. | Устройство противопожарных отсечек оконных, дверных и витражных проёмов из оцинкованной стали _толщиной _ мм_, с полимерным покрытием, _шириной _ мм, способ крепления_. С учетом расхода и крепежа. | [9 empty] | м.п. | 0 |  | 4-1-21013
3 | 1. | Штукатурка фасада (мокрый фасад). Отделка _тип (стен лоджий/откосов окон/откосов дверей)_, с учётом противопожарных отсечек в т.ч.: | [9 empty] | м2 | 0 |  | 4-1-21013
4 | 1. | Монтаж утеплителя _толщиной _мм_ типа _производитель_ или аналог. _1/2 слоя, плотностью _ кг/м3_, с учетом крепежа и отходов. | [9 empty] | м2 | 0 |  | 4-1-21013
4 | 1. | Устройство декоративного слоя из штукатурного состава типа _производитель_ или аналог, _тип окраски (окрашенного в массе/ с последующей окраской)_. С учётом расхода. | [9 empty] | м2 | 0 |  | 4-1-21013
3 | 1. | Подшивка _тип (потолков/ перекрытия лоджий/ балконов/ козырьков входных групп), материал_, в т.ч.: | [9 empty] | м2 | 0 |  | 4-1-21013
4 | 1. | Монтаж кронштейнов подсистемы _материал (алюминиевой/ оцинкованной/ окрашенной/ нержавеющей), наименование производителя_ или аналог, с учетом крепежа. | [9 empty] | м2 | 0 |  | 4-1-21013
4 | 1. | Монтаж утеплителя в 2 слоя с разбежкой типа _наименование производителя_ или аналог. Внутренний слой толщиной _мм, плотностью не менее _ кг/м3. Наружный слой толщиной _ мм плотностью не менее _ кг/м3. С учетом крепежа и отходов. | [9 empty] | м2 | 0 |  | 4-1-21013
4 | 1. | Монтаж направляющих _материал (алюминиевой/ оцинкованной/ окрашенной/ нержавеющей)_ подсистемы типа _наименование производителя_ или аналог, с учетом крепежа. Внешняя сторона направляющих окрашенная в цвет для исключения бликов при попадании солнечных лучей. | [9 empty] | м2 | 0 |  | 4-1-21013
4 | 1. | Монтаж _наименование облицовочного материала, производителя, артикул, размер, тип_, цвет RAL _. С учетом отхода (раскроя), крепежа, элементов примыканий. | [9 empty] | м2 | 0 |  | 4-1-21013
4 | 1. | Затирка швов _материал, производитель, цвет_ с учетом перфорированной ленты окрашенной в цвет затирки. | [9 empty] | м2 | 0 |  | 4-1-21013
3 | 1. | Устройство металлического ограждения балконов из секционных элементов _материал, метод производства, толщина, высота, способ защиты от коррозии_, с учетом крепежа | [9 empty] | м.п. | 0 | указать массу в кг | 4-1-21013
3 | 1. | Устройство ограждений открытых террас из _материал (стекло/ триплекс с креплением на профиле из нержавеющей стали)_. _Тип_ со стойками _сечением _мм_ или аналог. Крепление к ж/б парапету с помощью _материал (кронштейна из нерж. стали/ иное)_. | [9 empty] | м2 | 0 |  | 4-1-21013
3 | 1. | Отделка торцов монолитных перекрытий _тип отделки, толщина, состав пирога_ | [9 empty] | м2 | 0 |  | 4-1-21013
3 | 1. | Монтаж корзин для кондиционеров _производитель, габариты, вес, материал, окраска, способ защиты от коррозии_, с учетом кронштейнов и крепежа | [9 empty] | шт | 0 |  | 4-1-21013
3 | 1 | Декоративные вент. решетки для кондиционеров _материал, габаритные размеры, вес_ | [9 empty] | шт | 0 |  | 4-1-21013
3 | 1. | Декоративные решетки для технических балконов _материал, габаритные размеры, вес, способ защиты от коррозии, способ крепления_ | [9 empty] | шт | 0 |  | 4-1-21013
3 | 1. | Парапетная крышка и фартуки кровли _материал, шириной _ мм, толщиной _ мм, тип крепления_, с учетом подсистемы _материал (алюминиевой/ оцинкованной/ окрашенной/ нержавеющей)_ и подложки НГ | [9 empty] | м.п. | 0 |  | 4-1-21013
3 | 1. | Парапетная крышка ж/б козырька _материал_, шириной _ мм, толщиной _ мм, _покраску по RAL, с учетом подсистемы крепежа и подложки НГ | [9 empty] | м.п. | 0 |  | 4-1-21013
3 | 1. | Облицовка входных групп _материал_, в т.ч.: | [9 empty] | м2 | 0 |  | 4-1-21013
4 | 1. | Монтаж кронштейнов подсистемы _материал (алюминиевой/ оцинкованной/ окрашенной/ нержавеющей), наименование производителя_ или аналог, с учетом крепежа. | [9 empty] | м2 | 0 |  | 4-1-21013
4 | 1. | Монтаж утеплителя в 2 слоя с разбежкой типа _наименование производителя_ или аналог. Внутренний слой толщиной _мм, плотностью не менее _ кг/м3. Наружный слой толщиной _ мм плотностью не менее _ кг/м3. С учетом крепежа и отходов. | [9 empty] | м2 | 0 |  | 4-1-21013
4 | 1. | Монтаж направляющих _материал (алюминиевой/ оцинкованной/ окрашенной/ нержавеющей)_ подсистемы типа _наименование производителя_ или аналог, с учетом крепежа. Внешняя сторона направляющих окрашенная в цвет для исключения бликов при попадании солнечных лучей. | [9 empty] | м2 | 0 |  | 4-1-21013
4 | 1. | Монтаж _наименование облицовочного материала, производителя, артикул, размер, тип_, цвет RAL _. С учетом отхода (раскроя), крепежа, элементов примыканий. | [9 empty] | м2 | 0 |  | 4-1-21013
4 | 1. | Затирка швов _материал, производитель, цвет_ с учетом перфорированной ленты окрашенной в цвет затирки. | [9 empty] | м2 | 0 |  | 4-1-21013
3 | 1. | Облицовка цоколя кирпичом | [9 empty] | м2 | 0 |  | 4-1-21013
4 | 1. | Монтаж утеплителя в 2 слоя с разбежкой типа _наименование производителя_ или аналог. Внутренний слой толщиной _мм, плотностью не менее _ кг/м3. Наружный слой толщиной _ мм плотностью не менее _ кг/м3. С учетом крепежа и отходов. | [9 empty] | м2 | 0 |  | 4-1-21013
4 | 1. | Кладка кирпича _материал, производитель, артикул, размер, тип_ с учётом необходимых креплений _крепления (гибкие связи/ фахверки/ закладные)_. Кладочная смесь _тип_. | [9 empty] | м2 | 0 |  | 4-1-21013
3 | 1. | Облицовка цоколя НФС | [9 empty] | м2 | 0 |  | 4-1-21013
4 | 1. | Монтаж кронштейнов подсистемы _материал (алюминиевой/ оцинкованной/ окрашенной/ нержавеющей), наименование производителя_ или аналог, с учетом крепежа. | [9 empty] | м2 | 0 |  | 4-1-21013
4 | 1. | Монтаж утеплителя в 2 слоя с разбежкой типа _наименование производителя_ или аналог. Внутренний слой толщиной _мм, плотностью не менее _ кг/м3. Наружный слой толщиной _ мм плотностью не менее _ кг/м3. С учетом крепежа и отходов. | [9 empty] | м2 | 0 |  | 4-1-21013
4 | 1. | Монтаж направляющих _материал (алюминиевой/ оцинкованной/ окрашенной/ нержавеющей)_ подсистемы типа _наименование производителя_ или аналог, с учетом крепежа. Внешняя сторона направляющих окрашенная в цвет для исключения бликов при попадании солнечных лучей. | [9 empty] | м2 | 0 |  | 4-1-21013
4 | 1. | Монтаж _наименование облицовочного материала, производителя, артикул, размер, тип_, цвет RAL _. С учетом отхода (раскроя), крепежа, элементов примыканий. | [9 empty] | м2 | 0 |  | 4-1-21013
4 | 1. | Затирка швов _материал, производитель, цвет_ с учетом перфорированной ленты окрашенной в цвет затирки. | [9 empty] | м2 | 0 |  | 4-1-21013
3 | 1. | Отделка цоколя по системе штукатурного фасада | [9 empty] | м2 | 0 |  | 4-1-21013
4 | 1. | Монтаж утеплителя _толщиной _мм, производитель_ или аналог. _1/2 слоя, плотностью _ кг/м3_, с учетом крепежа и отходов. | [9 empty] | м2 | 0 |  | 4-1-21013
4 | 1. | Устройство базового армирующего слоя типа _производитель_ или аналог. С учётом расхода, отделки откосов, необходимых профилей, уголков и стеклосетки. | [9 empty] | м2 | 0 |  | 4-1-21013
4 | 1. | Монтаж _наименование облицовочного материала, производителя, артикул, размер, тип_, цвет RAL _. С учетом отхода (раскроя), крепежа, элементов примыканий. | [9 empty] | м2 | 0 |  | 4-1-21013
3 | 1. | Отделка цоколя металлическим листом | [9 empty] | м2 | 0 |  | 4-1-21013
4 | 1. | Монтаж кронштейнов подсистемы _материал (алюминиевой/ оцинкованной/ окрашенной/ нержавеющей), наименование производителя_ или аналог, с учетом крепежа. | [9 empty] | м2 | 0 |  | 4-1-21013
4 | 1. | Монтаж утеплителя в 2 слоя с разбежкой типа _наименование производителя_ или аналог. Внутренний слой толщиной _мм, плотностью не менее _ кг/м3. Наружный слой толщиной _ мм плотностью не менее _ кг/м3. С учетом крепежа и отходов. | [9 empty] | м2 | 0 |  | 4-1-21013
4 | 1. | Монтаж направляющих _материал (алюминиевой/ оцинкованной/ окрашенной/ нержавеющей)_ подсистемы типа _наименование производителя_ или аналог, с учетом крепежа. Внешняя сторона направляющих окрашенная в цвет для исключения бликов при попадании солнечных лучей. | [9 empty] | м2 | 0 |  | 4-1-21013
4 | 1. | Монтаж _наименование облицовочного материала, производителя, артикул, размер, тип_, цвет RAL _. С учетом отхода (раскроя), крепежа, элементов примыканий. | [9 empty] | м2 | 0 |  | 4-1-21013
3 | 1. | Устройство стеклянных козырьков на металлическом каркасе в зоне входных групп _тип фурнитуры, производитель, способ крепления, габаритные размеры_. | [9 empty] | шт | 0 |  | 4-1-21013
3 | 1. | Облицовка приямков, въездных рамп, выходов на кровлю, лифтовых шахт и т.д., кирпичом в т.ч.: | [9 empty] | м2 | 0 |  | 4-1-21013
4 | 1. | Монтаж утеплителя в 2 слоя с разбежкой типа _наименование производителя_ или аналог. Внутренний слой толщиной _мм, плотностью не менее _ кг/м3. Наружный слой толщиной _ мм плотностью не менее _ кг/м3. С учетом крепежа и отходов. | [9 empty] | м2 | 0 |  | 4-1-21013
4 | 1. | Кладка кирпича _материал, производитель, артикул, размер, тип_ с учётом необходимых креплений _крепления (гибкие связи/ фахверки/ закладные)_. Кладочная смесь _тип_. | [9 empty] | м2 | 0 |  | 4-1-21013
3 | 1. | Облицовка приямков, въездных рамп, выходов на кровлю, лифтовых шахт и т.д. НФС в т.ч.: | [9 empty] | м2 | 0 |  | 4-1-21013
4 | 1. | Монтаж кронштейнов подсистемы _материал (алюминиевой/ оцинкованной/ окрашенной/ нержавеющей), наименование производителя_ или аналог, с учетом крепежа. | [9 empty] | м2 | 0 |  | 4-1-21013
4 | 1. | Монтаж утеплителя в 2 слоя с разбежкой типа _наименование производителя_ или аналог. Внутренний слой толщиной _мм, плотностью не менее _ кг/м3. Наружный слой толщиной _ мм плотностью не менее _ кг/м3. С учетом крепежа и отходов. | [9 empty] | м2 | 0 |  | 4-1-21013
4 | 1. | Монтаж направляющих _материал (алюминиевой/ оцинкованной/ окрашенной/ нержавеющей)_ подсистемы типа _наименование производителя_ или аналог, с учетом крепежа. Внешняя сторона направляющих окрашенная в цвет для исключения бликов при попадании солнечных лучей. | [9 empty] | м2 | 0 |  | 4-1-21013
4 | 1. | Монтаж _наименование облицовочного материала, производителя, артикул, размер, тип_, цвет RAL _. С учетом отхода (раскроя), крепежа, элементов примыканий. | [9 empty] | м2 | 0 |  | 4-1-21013
4 | 1. | Затирка швов _материал, производитель, цвет_ с учетом перфорированной ленты окрашенной в цвет затирки. | [9 empty] | м2 | 0 |  | 4-1-21013
3 | 1. | Облицовка приямков, въездных рамп, выходов на кровлю, вент. шах, лифтовых шахт и т.д. по системе штукатурного фасада в т.ч.: | [9 empty] | м2 | 0 |  | 4-1-21013
4 | 1. | Монтаж утеплителя _толщиной _мм, производитель_ или аналог. _1/2 слоя, плотностью _ кг/м3_, с учетом крепежа и отходов. | [9 empty] | м2 | 0 |  | 4-1-21013
4 | 1. | Устройство базового армирующего слоя типа _производитель_ или аналог. С учётом расхода, отделки откосов, необходимых профилей, уголков и стеклосетки. | [9 empty] | м2 | 0 |  | 4-1-21013
4 | 1. | Монтаж _наименование облицовочного материала, производителя, артикул, размер, тип_, цвет RAL _. С учетом отхода (раскроя), крепежа, элементов примыканий. | [9 empty] | м2 | 0 |  | 4-1-21013
4 | 1. | Устройство декоративного слоя из штукатурного состава _тип_ или аналог, _тип окраски (окрашенного в массе/ с последующей окраской)_. С учётом расхода. | [9 empty] | м2 | 0 |  | 4-1-21013
3 | 1. | Декоративный воздухопроницаемый экран на кровле, из алюминиевых ламелей изготовленных методом экструзии. С учетом металлоконструкций (кронштейны, стойки и ригели каркаса системы ламелей, направляющие ламелей), и учётом полного цинкования и покраски. | [9 empty] | м2 | 0 |  | 4-1-21013
3 | 1. | Комплекс работ по устройству мокап фасад | [9 empty] | комплекс | 0 |  | 4-1-21013
3 | 1. | Разработка РД для фасадов: КМ/КМД | [9 empty] | комплекс | 0 |  | 4-1-21013
2 | 1. | Светопрозрачные конструкции | [12 empty] | 4-1-21007
3 | 1. | Устройство металлических конструкций (фахверков) для монтажа СПК _тип материала, размеры, вес, способ защиты от коррозии_, с учетом крепежа | [9 empty] | м2 | 0 |  | 4-1-21007
3 | 1. | Оконные блоки алюминиевые установленные _тип (в проем/ на выносе)_ с учётом противопожарных отсечек, вентиляционных и шумозащитных клапанов в т.ч.: | [9 empty] | м2 | 0 |  | 4-1-21007
4 | 1. | Монтаж алюминиевого профиля типа _производитель, тип_ или аналог. С учетом вент-клапанов (шумозащитных или вентиляционных ), крепежа, расходных материалов и элементов примыканий. _шумоизоляции, коэффициент теплопередачи_. | [9 empty] | м2 | 0 |  | 4-1-21007
4 | 1. | Монтаж остекления, фурнитуры и регулировка оконных блоков, _формула стеклопакета_. Фурнитура с микрощелевым проветриванием и детским замком типа _производитель, тип_ или аналог. | [9 empty] | м2 | 0 |  | 4-1-21007
3 | 1. | Балконные блоки алюминиевые установленные _тип (в проем/ на выносе)_, с учётом противопожарных отсечек, вентиляционных и шумозащитных клапанов в т.ч.: | [9 empty] | м2 | 0 |  | 4-1-21007
4 | 1. | Монтаж алюминиевого профиля типа _производитель, тип_ или аналог. С учетом вент-клапанов, крепежа, расходных материалов и элементов примыканий. _шумоизоляции, коэффициент теплопередачи_. | [9 empty] | м2 | 0 |  | 4-1-21007
4 | 1. | Монтаж остекления, фурнитуры и регулировка оконных блоков. _формула стеклопакета_. Фурнитура с микрощелевым проветриванием и детским замком типа _производитель, тип_ или аналог. | [9 empty] | м2 | 0 |  | 4-1-21007
3 | 1. | Оконные и балконные блоки ПВХ установленные "в проём". Профиль типа _производитель, тип_ или аналог. Ламинированная пленка _производитель_. С учетом вент-клапанов, крепежа, расходных материалов и элементов примыканий. _Шумоизоляции _, коэффициент теплопередачи _, формула стеклопакета_. Фурнитура с микрощелевым проветриванием и детским замком типа _производитель_ или аналог. С учётом противопожарных отсечек, вентиляционных и шумозащитных клапанов. | [9 empty] | м2 | 0 |  | 4-1-21007
3 | 1. | Противопожарные оконные блоки огнестойкостью _огнестойкость (EI 30)_ установленные _тип (в проем/ на выносе)_, с учётом противопожарных отсечек, в т.ч.: | [9 empty] | м2 | 0 |  | 4-1-21007
4 | 1. | Монтаж алюминиевого профиля _производитель, тип_ или аналог. С учетом шумозащитных и вент-клапанов, крепежа, расходных материалов и элементов примыканий. Шумоизоляции _, коэффициент теплопередачи _. | [9 empty] | м2 | 0 |  | 4-1-21007
4 | 1. | Монтаж остекления, фурнитуры и регулировка оконных блоков. _формула стеклопакета_. Фурнитура с микрощелевым проветриванием и детским замком типа _производитель, тип_ или аналог. | [9 empty] | м2 | 0 |  | 4-1-21007
3 | 1. | Холодное остекление лоджий, с учётом противопожарных отсечек, в т.ч.: | [9 empty] | м2 | 0 |  | 4-1-21007
4 | 1. | Монтаж алюминиевого профиля _производитель, тип_ или аналог. С учетом шумозащитных и вент-клапанов, крепежа, расходных материалов и элементов примыканий. | [9 empty] | м2 | 0 |  | 4-1-21007
4 | 1. | Монтаж остекления, фурнитуры и регулировка оконных блоков. _формула стеклопакета_. Фурнитура с микрощелевым проветриванием и детским замком типа _производитель, тип_ или аналог. | [9 empty] | м2 | 0 |  | 4-1-21007
3 | 1. | Тёплое остекление - витражи с алюминиевым профилем, с учётом противопожарных отсечек, в т.ч.: | [9 empty] | м2 | 0 |  | 4-1-21007
4 | 1. | Монтаж кронштейнов, монтаж профиля _производитель, тип_ или аналог, с учетом крепежа, элементов примыканий, расходных материалов. Профиль с открываемой створкой / дверью, витражный профиль _наименование_. | [9 empty] | м2 | 0 |  | 4-1-21007
4 | 1. | Монтаж остекления, фурнитуры и регулировка оконных и дверных блоков. _формула стеклопакета _. Фурнитура типа _производитель, тип_ или аналог. Для дверей входных групп и эвакуационных выходов предусмотреть доводчик, возможность монтажа СКУД, фурнитуру антипаника, _шумоизоляции _, коэффициент теплопередачи _. | [9 empty] | м2 | 0 |  | 4-1-21007
3 | 1 | Холодное остекление - витражи с алюминиевым профилем, с учётом противопожарных отсечек, в т.ч.: | [9 empty] | м2 | 0 |  | 4-1-21007
4 | 1. | Монтаж кронштейнов, монтаж профиля _производитель, тип_ или аналог, с учетом крепежа, элементов примыканий, расходных материалов. Профиль с открываемой створкой / дверью, витражный профиль _наименование_. | [9 empty] | м2 | 0 |  | 4-1-21007
4 | 1. | Монтаж остекления, фурнитуры и регулировка оконных и дверных блоков. _формула стеклопакета _. Фурнитура типа _производитель, тип_ или аналог. Для дверей входных групп и эвакуационных выходов предусмотреть доводчик, возможность монтажа СКУД, фурнитуру антипаника, _шумоизоляции _, коэффициент теплопередачи _. | [9 empty] | м2 | 0 |  | 4-1-21007
3 | 1. | Нанесение защитной пленки _производитель (ООО «НТК «ОПТИМА»)_ толщиной не менее 90 мкм на наружную поверхность стеклопакетов | [9 empty] | м2 | 0 |  | 4-1-21007
3 | 1. | Нанесение защитной пленки _производитель (ООО «НТК «ОПТИМА»)_ толщиной не менее 90 мкм на внутреннюю поверхность стеклопакетов | [9 empty] | м2 | 0 |  | 4-1-21007
3 | 1. | Снятие защитной пленки с наружной стороны стеклопакета производится по завершению монтажа фасадов до демонтажа строительных люлек или лесов | [9 empty] | м2 | 0 |  | 4-1-21007
3 | 1. | Снятие защитной пленки с внутренней стороны стеклопакетов | [9 empty] | м2 | 0 |  | 4-1-21007
3 | 1. | Комплекс работ по регулировке светопрозрачных конструкций | [9 empty] | комплекс | 0 |  | 4-1-21007
3 | 1. | Разработка РД для СПК: КМ/КМД | [9 empty] | комплекс | 0 |  | 4-1-21007
2 | 1. | Внутренняя отделка помещений | [12 empty] | 4-1-21011
3 | 1. | Подземная часть | [12 empty] | 4-1-21011
4 | 1. | Полы | [12 empty] | 4-1-21011
5 | 1. | Комплекс работ по устройству полов _тип_ из плитки, включая звукоизоляцию для помещений _помещение (ИТП/ВНС/вент. камеры/иное)_ | [9 empty] | м2 | 0 |  | 4-1-21011
6 | 1. | Звукоизоляционные плиты _материал, марка, производитель, толщина_ | [9 empty] | м2 | 0 |  | 4-1-21011
5 | 1. | Разделительный слой _материал, марка, производитель, толщина_ | [9 empty] | м2 | 0 |  | 4-1-21011
6 | 1. | Бетон _класс, толщина, армирование_ | [9 empty] | м2 | 0 |  | 4-1-21011
6 | 1. | Стяжка _марка, армирование, толщина_ | [9 empty] | м2 | 0 |  | 4-1-21011
6 | 1. | Гидроизоляция _материал, марка, производитель, кол-во слоев_, с учётом завода на стены | [9 empty] | м2 | 0 |  | 4-1-21011
6 | 1. | Плитка на клею _материал, марка, производитель, размеры_ | [9 empty] | м2 | 0 |  | 4-1-21011
5 | 1. | Комплекс работ по устройству эпоксидного покрытия полов _тип (эвакуационная лестница/ коридор/ блоки индивидуальных кладовых)_ | [9 empty] | м2 | 0 |  | 4-1-21011
6 | 1. | Гидроизоляция _материал, марка, производитель, толщина_, с учётом завода на стены | [9 empty] | м2 | 0 |  | 4-1-21011
6 | 1. | Стяжка _марка, армирование, толщина _ мм_ | [9 empty] | м2 | 0 |  | 4-1-21011
6 | 1. | Паропроницаемое окрасочное эпоксидное покрытие _материал, марка, производитель, толщина _ мм_ | [9 empty] | м2 | 0 |  | 4-1-21011
5 | 1. | Комплекс работ по покрытию полов линолеумом _тип (электрощитовая/ кроссовая)_ | [9 empty] | м2 | 0 |  | 4-1-21011
6 | 1. | Гидроизоляция _материал, марка, производитель, толщина _ мм_ | [9 empty] | м2 | 0 |  | 4-1-21011
6 | 1. | Стяжка _марка, армирование, толщина _ мм_ | [9 empty] | м2 | 0 |  | 4-1-21011
6 | 1. | Линолеум с антистатическим покрытием на клею _толщина _ мм_ | [9 empty] | м2 | 0 |  | 4-1-21011
5 | 1. | Комплекс работ по устройству полов _тип (помещения лестничных клеток)_ из плитки | [9 empty] | м2 | 0 |  | 4-1-21011
6 | 1. | Стяжка _марка, армирование, толщина _ мм_ | [9 empty] | м2 | 0 |  | 4-1-21011
6 | 1. | Плитка на клею _материал, марка, производитель, размеры_ | [9 empty] | м2 | 0 |  | 4-1-21011
5 | 1. | Комплекс работ по облицовке монолитных лестниц плиткой _тип_ | [9 empty] | м2 | 0 |  | 4-1-21011
6 | 1. | Плитка на клею _материал, марка, производитель, размеры_ | [9 empty] | м2 | 0 |  | 4-1-21011
5 | 1. | Комплекс работ по устройству пола в помещениях паркинга | [9 empty] | м2 | 0 |  | 4-1-21011
6 | 1. | стяжка из ц/п раствора _марка, толщина_ | [9 empty] | м2 | 0 |  | 4-1-21011
6 | 1. | устройство покрытия пола _материал, марка, производитель, толщина _ мм_ | [9 empty] | м2 | 0 |  | 4-1-21011
6 | 1. | защита пола оргалитом 3,2 мм. с проклейкой швов армированным скотчем и пленкой ПВХ | [9 empty] | м2 | 0 |  | 4-1-21011
5 | 1. | Комплекс работ по устройству водоотводных лотков | [9 empty] | м.п. | 0 |  | 4-1-21011
6 | 1. | бетонное покрытие _марка, толщина_ | [9 empty] | м3 | 0 |  | 4-1-21011
6 | 1. | лоток водоотводной _материал, марка, производитель_ | [9 empty] | м.п. | 0 |  | 4-1-21011
6 | 1. | решетка _материал, марка, производитель_ | [9 empty] | м.п. | 0 |  | 4-1-21011
4 | 1. | Потолки | [12 empty] | 4-1-21011
5 | 1. | Комплекс работ по устройству потолков _тип_ в помещениях: эвакуационная лестница, коридор ЛК, электрощитовая, кроссовая | [9 empty] | м2 | 0 |  | 4-1-21011
6 | 1. | Штукатурка потолка _вид, толщина _ мм | [9 empty] | м2 | 0 |  | 4-1-21011
6 | 1. | Шпаклевка потолка _вид, толщина_ мм | [9 empty] | м2 | 0 |  | 4-1-21011
6 | 1. | Окраска потолка _вид, кол-во циклов_ | [9 empty] | м2 | 0 |  | 4-1-21011
5 | 1. | Комплекс работ по устройству потолков _тип_ в помещениях: ИТП, ВНС, вент. камеры: | [9 empty] | м2 | 0 |  | 4-1-21011
6 | 1. | Звукопоглощающие плиты _материал, марка, производитель, толщина _ мм_ | [9 empty] | м2 | 0 |  | 4-1-21011
6 | 1. | Зашивка звукоизолирующих плит _материал, толщина, кол-во слоёв, профиль, наличие виброподвесов_ | [9 empty] | м2 | 0 |  | 4-1-21011
6 | 1. | Шпаклевка потолка _вид, толщина _ мм_ | [9 empty] | м2 | 0 |  | 4-1-21011
6 | 1. | Окраска потолка _вид, кол-во циклов_ | [9 empty] | м2 | 0 |  | 4-1-21011
4 | 1. | Отделка стен | [12 empty] | 4-1-21011
5 | 1. | Комплекс работ по отделке стен _тип_ в помещениях: коридоры подвала, лестничная клетка ниже отм. 0.000, кроссовая, электрощитовая, с учетом отделки откосов | [9 empty] | м2 | 0 |  | 4-1-21011
6 | 1. | Штукатурка стен _вид, толщина _ мм_ | [9 empty] | м2 | 0 |  | 4-1-21011
6 | 1. | Шпаклевка стен _вид, толщина _ мм_ | [9 empty] | м2 | 0 |  | 4-1-21011
6 | 1. | Окраска стен _вид, кол-во циклов_ | [9 empty] | м2 | 0 |  | 4-1-21011
5 | 1. | Комплекс работ по отделке стен _тип_ технических помещений подвала: ВНС, ИТП, вент. камеры, с учетом отделки откосов | [9 empty] | м2 | 0 |  | 4-1-21011
6 | 1. | Звукопоглощающие плиты _материал, марка, производитель, толщина _ мм | [9 empty] | м2 | 0 |  | 4-1-21011
6 | 1. | Зашивка звукоизолирующих плит _материал, толщина, кол-во слоёв, профиль, наличие виброподвесов_ | [9 empty] | м2 | 0 |  | 4-1-21011
6 | 1. | Шпаклевка стен _вид, толщина_ мм | [9 empty] | м2 | 0 |  | 4-1-21011
6 | 1. | Окраска стен _вид, кол-во циклов_ | [9 empty] | м2 | 0 |  | 4-1-21011
5 | 1. | Комплекс работ по устройству плинтусов _тип_ в коридорах кладовых из _материал, высота_ | [9 empty] | м2 | 0 |  | 4-1-21011
5 | 1. | Комплекс работ по устройству плинтусов _тип_ в помещениях ИТП, ВНС, вент. камеры из _материал, высота_ | [9 empty] | м.п. | 0 |  | 4-1-21011
5 | 1. | Комплекс работ по устройству ПВХ плинтусов _тип_ в помещениях кроссовой и электрощитовой _материал, высота_ | [9 empty] | м.п. | 0 |  | 4-1-21011
5 | 1. | Комплекс работ по устройству плинтусов _тип_ лестничных маршей из _материал, высота_ | [9 empty] | м.п. | 0 |  | 4-1-21011
3 | 1 | 1 этаж | [12 empty] | 4-1-21011
4 | 1. | Полы | [12 empty] | 4-1-21011
5 | 1. | Комплекс работ по устройству полов _тип_ из плитки, включая утепление | [9 empty] | м2 | 0 |  | 4-1-21011
6 | 1. | Утеплитель _материал, марка, толщина_ | [9 empty] | м2 | 0 |  | 4-1-21011
6 | 1. | Разделительный слой _материал, толщина_ | [9 empty] | м2 | 0 |  | 4-1-21011
6 | 1. | Стяжка _марка, армирование, толщина_ | [9 empty] | м2 | 0 |  | 4-1-21011
6 | 1. | Плитка на клею _материал, марка, производитель, размеры_ | [9 empty] | м2 | 0 |  | 4-1-21011
6 | 1. | Грязезащитное покрытие _материал_ | [9 empty] | м2 | 0 |  | 4-1-21011
5 | 1. | Комплекс работ по устройству полов _тип_ из плитки | [9 empty] | м2 | 0 |  | 4-1-21011
6 | 1. | Стяжка _марка, армирование, толщина_ мм | [9 empty] | м2 | 0 |  | 4-1-21011
6 | 1. | Плитка на клею _материал, марка, производитель, размеры_ | [9 empty] | м2 | 0 |  | 4-1-21011
5 | 1. | Комплекс работ по устройству полов _тип_ из плитки, включая гидроизоляцию и утепление | [9 empty] | м2 | 0 |  | 4-1-21011
6 | 1. | Гидроизоляция _материал, марка, производитель, кол-во слоев_ | [9 empty] | м2 | 0 |  | 4-1-21011
6 | 1. | Утеплитель _материал, марка, толщина_ мм | [9 empty] | м2 | 0 |  | 4-1-21011
6 | 1. | Разделительный слой _материал, толщина_ мм | [9 empty] | м2 | 0 |  | 4-1-21011
6 | 1. | Стяжка _марка, армирование, толщина_ мм | [9 empty] | м2 | 0 |  | 4-1-21011
6 | 1. | Плитка на клею _материал, марка, производитель, размеры_ | [9 empty] | м2 | 0 |  | 4-1-21011
4 | 1. | Потолки | [12 empty] | 4-1-21011
5 | 1. | Комплекс работ по устройству подвесных потолков _тип_, включая утепление и окраску запотолочного пространства | [9 empty] | м2 | 0 |  | 4-1-21011
6 | 1. | Утеплитель _материал, марка, толщина _ мм | [9 empty] | м2 | 0 |  | 4-1-21011
6 | 1. | Штукатурка по армирующей сетке _вид штукатурки, толщина _ мм, материал сетки, диаметр сетки, размер ячейки_ | [9 empty] | м2 | 0 |  | 4-1-21011
6 | 1. | Окраска потолка _вид, кол-во циклов_ | [9 empty] | м2 | 0 |  | 4-1-21011
6 | 1. | Подвесной потолок _тип, марка_. Для типа "Грильято" _размер кассеты, размер ячейки_ | [9 empty] | м2 | 0 |  | 4-1-21011
5 | 1. | Комплекс работ по устройству подвесных потолков _тип_, включая окраску запотолочного пространства | [9 empty] | м2 | 0 |  | 4-1-21011
6 | 1. | Подготовка потолка под окраску _материал, толщина _ мм | [9 empty] | м2 | 0 |  | 4-1-21011
6 | 1. | Окраска потолка _вид, кол-во циклов_ | [9 empty] | м2 | 0 |  | 4-1-21011
6 | 1. | Подвесной потолок _тип, марка_. Для типа "Грильято" _размер кассеты, размер ячейки_ | [9 empty] | м2 | 0 |  | 4-1-21011
5 | 1. | Комплекс работ по устройству утепления и штукатурку потолков _тип_ | [9 empty] | м2 | 0 |  | 4-1-21011
6 | 1. | Утеплитель _материал, марка, толщина _ мм | [9 empty] | м2 | 0 |  | 4-1-21011
6 | 1. | Штукатурка по армирующей сетке _вид штукатурки, толщина _ мм, материал сетки, диаметр сетки, размер ячейки_ | [9 empty] | м2 | 0 |  | 4-1-21011
5 | 1. | Комплекс работ по устройству подвесных потолков _тип_, включая обеспыливание запотолочного пространства | [9 empty] | м2 | 0 |  | 4-1-21011
6 | 1. | Обеспыливание поверхности монолитной плиты перекрытия | [9 empty] | м2 | 0 |  | 4-1-21011
6 | 1. | Подвесной потолок _тип, марка_ | [9 empty] | м2 | 0 |  | 4-1-21011
5 | 1. | Комплекс работ по устройству отделки потолков _тип_, включая штукатурку, шпатлевку и окраску | [9 empty] | м2 | 0 |  | 4-1-21011
6 | 1. | Штукатурка потолка _вид, толщина _ мм | [9 empty] | м2 | 0 |  | 4-1-21011
6 | 1. | Шпаклевка потолка _вид, толщина _ мм | [9 empty] | м2 | 0 |  | 4-1-21011
6 | 1. | Окраска потолка _вид, кол-во циклов_ | [9 empty] | м2 | 0 |  | 4-1-21011
4 | 1. | Стены | [12 empty] | 4-1-21011
5 | 1. | Комплекс работ по отделке стен _тип_, включая штукатурку, шпатлевку и окраску | [9 empty] | м2 | 0 |  | 4-1-21011
6 | 1. | Штукатурка стен _вид, толщина _ мм | [9 empty] | м2 | 0 |  | 4-1-21011
6 | 1. | Шпаклевка стен _вид, толщина _ мм | [9 empty] | м2 | 0 |  | 4-1-21011
6 | 1. | Окраска стен _вид, кол-во циклов_ | [9 empty] | м2 | 0 |  | 4-1-21011
5 | 1. | Комплекс работ по отделке стен _тип_, включая утепление, штукатурку и окраску | [9 empty] | м2 | 0 |  | 4-1-21011
6 | 1. | Утепление _материал, марка, плотность, производитель, толщина _ мм | [9 empty] | м2 | 0 |  | 4-1-21011
6 | 1. | Штукатурка по армирующей сетке _вид штукатурки, толщина _ мм, материал сетки, диаметр сетки, размер ячейки_ | [9 empty] | м2 | 0 |  | 4-1-21011
6 | 1. | Окраска стен _вид, кол-во циклов_ | [9 empty] | м2 | 0 |  | 4-1-21011
5 | 1. | Комплекс работ по отделке утеплению стен _тип_, включая штукатурку | [9 empty] | м2 | 0 |  | 4-1-21011
6 | 1. | Утепление _материал, марка, плотность, производитель, толщина _ мм | [9 empty] | м2 | 0 |  | 4-1-21011
6 | 1. | Штукатурка по армирующей сетке _вид штукатурки, толщина _ мм, материал сетки, диаметр сетки, размер ячейки_ | [9 empty] | м2 | 0 |  | 4-1-21011
5 | 1. | Комплекс работ по отделке стен _тип_ плиткой | [9 empty] | м2 | 0 |  | 4-1-21011
6 | 1. | Штукатурка стен _вид, толщина _ мм | [9 empty] | м2 | 0 |  | 4-1-21011
6 | 1. | Плитка на клею _марка, производитель, толщина _ мм | [9 empty] | м2 | 0 |  | 4-1-21011
5 | 1. | Комплекс работ по отделке стен _тип_ Холла 1-го этаж: | [9 empty] | м2 | 0 |  | 4-1-21011
6 | 1. | Штукатурка стен _вид, толщина _ мм | [9 empty] | м2 | 0 |  | 4-1-21011
6 | 1. | Плитка на клею _марка, производитель, толщина _ мм | [9 empty] | м2 | 0 |  | 4-1-21011
5 | 1. | Комплекс работ по отделке оконных и дверных откосов: | [9 empty] | м.п. | 0 |  | 4-1-21011
6 | 1. | Штукатурка стен _вид, толщина _ мм | [9 empty] | м2 | 0 |  | 4-1-21011
6 | 1. | Шпаклевка стен _вид, толщина _ мм | [9 empty] | м2 | 0 |  | 4-1-21011
6 | 1. | Окраска стен _вид, кол-во циклов_ | [9 empty] | м2 | 0 |  | 4-1-21011
5 | 1. | Комплекс работ по устройству плинтусов _тип, материал, высота_ | [9 empty] | м.п. | 0 |  | 4-1-21011
5 | 1. | Комплекс работ по монтажу подоконной доски _материал, ширина_ | [9 empty] | м.п. | 0 |  | 4-1-21011
3 | 1. | Типовые этажи | [12 empty] | 4-1-21011
4 | 1. | Полы | [12 empty] | 4-1-21011
5 | 1. | Комплекс работ по устройству полов _тип_ из плитки | [9 empty] | м2 | 0 |  | 4-1-21011
6 | 1 | Стяжка _марка, армирование, толщина _ мм | [9 empty] | м2 | 0 |  | 4-1-21011
6 | 1. | Плитка на клею _материал, марка, производитель, размеры_ | [9 empty] | м2 | 0 |  | 4-1-21011
4 | 1. | Потолки | [12 empty] | 4-1-21011
5 | 1. | Комплекс работ по устройству подвесных потолков _тип_, включая окраску запотолочного пространства | [9 empty] | м2 | 0 |  | 4-1-21011
6 | 1. | Подготовка потолка под окраску _материал, толщина _ мм | [9 empty] | м2 | 0 |  | 4-1-21011
6 | 1. | Окраска потолка _вид, кол-во циклов_ | [9 empty] | м2 | 0 |  | 4-1-21011
6 | 1. | Подвесной потолок _тип, марка_. Для типа "Грильято" _размер кассеты, размер ячейки_ | [9 empty] | м2 | 0 |  | 4-1-21011
4 | 1. | Стены | [12 empty] | 4-1-21011
5 | 1. | Комплекс работ по отделке стен _тип_, включая штукатурку, шпатлевку и окраску | [9 empty] | м2 | 0 |  | 4-1-21011
6 | 1. | Штукатурка стен _вид, толщина _ мм | [9 empty] | м2 | 0 |  | 4-1-21011
6 | 1. | Шпаклевка стен _вид, толщина _ мм | [9 empty] | м2 | 0 |  | 4-1-21011
6 | 1. | Окраска стен _вид, кол-во циклов_ | [9 empty] | м2 | 0 |  | 4-1-21011
5 | 1. | Комплекс работ по отделке стен _тип_ плиткой | [9 empty] | м2 | 0 |  | 4-1-21011
6 | 1. | Штукатурка стен _вид, толщина _ мм | [9 empty] | м2 | 0 |  | 4-1-21011
6 | 1. | Плитка на клею _марка, производитель, толщина _ мм | [9 empty] | м2 | 0 |  | 4-1-21011
5 | 1. | Комплекс работ по отделке оконных и дверных откосов: | [9 empty] | м.п. | 0 |  | 4-1-21011
6 | 1. | Штукатурка стен _вид, толщина _ мм | [9 empty] | м2 | 0 |  | 4-1-21011
6 | 1. | Шпаклевка стен _вид, толщина _ мм | [9 empty] | м2 | 0 |  | 4-1-21011
6 | 1. | Окраска стен _вид, кол-во циклов_ | [9 empty] | м2 | 0 |  | 4-1-21011
5 | 1. | Комплекс работ по устройству плинтусов _тип, материал, высота_ | [9 empty] | м.п. | 0 |  | 4-1-21011
5 | 1. | Комплекс работ по монтажу подоконной доски _материал, ширина_ | [9 empty] | м.п. | 0 |  | 4-1-21011
3 | 1. | Лестницы и технические помещения | [12 empty] | 4-1-21011
4 | 1. | Полы | [12 empty] | 4-1-21011
5 | 1. | Комплекс работ по устройству полов _тип_ из плитки | [9 empty] | м2 | 0 |  | 4-1-21011
6 | 1. | Стяжка _марка, армирование, толщина _ мм | [9 empty] | м2 | 0 |  | 4-1-21011
6 | 1. | Плитка на клею _материал, марка, производитель, размеры_ | [9 empty] | м2 | 0 |  | 4-1-21011
4 | 1. | Потолки | [12 empty] | 4-1-21011
5 | 1. | Комплекс работ по устройству подвесных потолков _тип_, включая окраску запотолочного пространства | [9 empty] | м2 | 0 |  | 4-1-21011
6 | 1. | Подготовка потолка под окраску _материал, толщина _ мм | [9 empty] | м2 | 0 |  | 4-1-21011
6 | 1. | Окраска потолка _вид, кол-во циклов_ | [9 empty] | м2 | 0 |  | 4-1-21011
4 | 1. | Стены | [12 empty] | 4-1-21011
5 | 1. | Комплекс работ по отделке торцов лестничных маршей _тип_ | [9 empty] | м2 | 0 |  | 4-1-21011
6 | 1. | Шпаклевка стен _вид, толщина _ мм | [9 empty] | м2 | 0 |  | 4-1-21011
6 | 1. | Окраска стен _вид, кол-во циклов_ | [9 empty] | м2 | 0 |  | 4-1-21011
3 | 1. | Квартиры и коммерческие помещения | [12 empty] | 4-1-21011
4 | 1. | Полы | [12 empty] | 4-1-21011
5 | 1. | Комплекс работ по устройству полов _тип_ | [9 empty] | м2 | 0 |  | 4-1-21011
6 | 1. | Утеплитель _материал, марка, толщина_ мм | [9 empty] | м2 | 0 |  | 4-1-21011
6 | 1. | Разделительный слой _материал, толщина_ мм | [9 empty] | м2 | 0 |  | 4-1-21011
6 | 1. | Стяжка _марка, армирование, толщина_ мм | [9 empty] | м2 | 0 |  | 4-1-21011
5 | 1. | Комплекс работ по устройству гидроизоляции полов _тип_ | [9 empty] | м2 | 0 |  | 4-1-21011
6 | 1. | Гидроизоляция _материал, марка, производитель, кол-во слоев_ | [9 empty] | м2 | 0 |  | 4-1-21011
4 | 1. | Потолки | [12 empty] | 4-1-21011
5 | 1. | Комплекс работ по устройству подвесных потолков _тип_, включая окраску запотолочного пространства | [9 empty] | м2 | 0 |  | 4-1-21011
6 | 1. | Подготовка потолка под окраску _материал, толщина _ мм | [9 empty] | м2 | 0 |  | 4-1-21011
6 | 1. | Окраска потолка _вид, кол-во циклов_ | [9 empty] | м2 | 0 |  | 4-1-21011
4 | 1. | Стены | [12 empty] | 4-1-21011
5 | 1. | Комплекс работ по отделке стен _тип_ за радиаторами отопления _толщина _ мм, материал, армирующие сетки_ | [9 empty] | м2 | 0 |  | 4-1-21011
3 | 1. | Комплекс мероприятий по защите МОП в период выполнения работ, с целью обеспечения сохранности результатов выполненных работ от рисков утраты или повреждения | [9 empty] | комплекс | 0 |  | 4-1-21011
3 | 1. | Комплекс мероприятий по защите МОП 1-го этажа и лифтов на период эксплуатации | [9 empty] | комплекс | 0 |  | 4-1-21011
2 | 1. | Двери | [12 empty] | 4-1-21008
3 | 1. | _участок установки (подземный этаж, 1 этаж, типовой этаж, лестницы и технические помещения, квартиры, коммерческие помещения)_ | [12 empty] | 4-1-21008
4 | 1. | Установка дверей _марка, производитель, тип (внутренняя/ наружная), количество створок, материал, наличие остекления, противопожарность, предел огнестойкости, ширина, высота, доводчик, тип фурнитуры (антипаника/ обычная), наличие замка_ | [9 empty] | шт | 0 |  | 4-1-21008
4 | 1. | Люки _назначение, марка, производитель, количество створок, материал, габариты_ | [9 empty] | шт | 0 |  | 4-1-21008
4 | 1. | Ворота/калитки _марка, производитель, место установки, тип механизма, ширина, высота_ | [9 empty] | шт | 0 |  | 4-1-21008
4 | 1. | Противопожарные шторы _марка, производитель, место установки, тип механизма, ширина, высота_ | [9 empty] | шт/м.п. | 0 |  | 4-1-21008
4 | 1. | Защита дверей от механических повреждений _материал_ | [9 empty] | комплекс | 0 |  | 4-1-21008
2 | 1. | Технологическое оборудование, оснащение и прочее | [12 empty] | 4-1-21012
3 | 1. | Подземная часть | [12 empty] | 4-1-21012
4 | 1. | Шлагбаумы _тип, габаритные размеры_ | [9 empty] | шт | 0 |  | 4-1-21012
4 | 1. | Колёсоотобойники _тип, профиль, материал, габаритные размеры_ | [9 empty] | шт | 0 |  | 4-1-21012
4 | 1. | Демпферы | [9 empty] | шт | 0 |  | 4-1-21012
4 | 1. | Искусственные неровности _тип, габаритные размеры_ | [9 empty] | шт | 0 |  | 4-1-21012
4 | 1. | Разметка паркинга | [9 empty] | м2 | 0 |  | 4-1-21012
4 | 1 | Дорожные знаки/знаки направления/предписывающие и запрещающие знаки/зеркала | [9 empty] | шт | 0 |  | 4-1-21012
4 | 1. | Ограждение МХМТС _тип (мет. сетка/ каркас/ тип калитки)_ | [9 empty] | м2 | 0 |  | 4-1-21012
4 | 1. | Устройство деформационных швов в составе отделки стен, включая декоративные накладки | [9 empty] | м.п. | 0 |  | 4-1-21012
3 | 1. | Надземная часть | [12 empty] | 4-1-21012
4 | 1. | Зеркала _габариты_ | [9 empty] | шт | 0 |  | 4-1-21012
4 | 1. | Мебель _тип, габариты, производитель_ | [9 empty] | шт | 0 |  | 4-1-21012
4 | 1. | Ресепшен _габариты_ | [9 empty] | шт | 0 |  | 4-1-21012
4 | 1. | Камины _тип, габариты, производитель_ | [9 empty] | шт | 0 |  | 4-1-21012
4 | 1. | Почтовые ящики _тип, габариты, производитель_ | [9 empty] | шт | 0 |  | 4-1-21012
4 | 1. | Нумерация корпуса, подъездов, этажей, квартир, пожарных этажных шкафов, информационных досок, и пр. | [9 empty] | комплект | 0 |  | 4-1-21012
2 | 1. | Лифтовое и грузоподъемное оборудование | [12 empty] | 4-1-21014
3 | 1. | _тип механизма (лифты/ подъёмники/ подъемники для МГН), марка производителя, грузоподъёмность, количество остановок, максимальная скорость, наличие машинного помещения, тип отделки_ | [9 empty] | шт | 0 |  | 4-1-21014
3 | 1. | Подготовка лифтовых шахт к монтажу оборудования | [9 empty] | комплекс | 0 |  | 4-1-21014
3 | 1. | Пуско-наладочные работы | [9 empty] | комплекс | 0 |  | 4-1-21014
2 | 1. | Архитектурное освещение фасада | [12 empty] | 4-1-21020
3 | 1. | Кабели _тип, сечение, кол-во жил_ | [9 empty] | м.п. | 0 |  | 4-1-21020
3 | 1. | Кронштейны, закладные | [9 empty] | шт | 0 |  | 4-1-21020
3 | 1. | Осветительное оборудование _тип, модель, производитель_ | [9 empty] | шт | 0 |  | 4-1-21020
3 | 1. | Щитовое оборудование _модель, производитель_ | [9 empty] | комплект | 0 |  | 4-1-21020
1 | 1. | Внутренние инженерные системы надземной части | [12 empty] | 4-1-21001
2 | 1. | Системы хозяйственно-питьевого водоснабжения (В1) | [12 empty] | 4-1-2100101
3 | 1. | Водоразборная арматура | [12 empty] | 4-1-2100101
4 | 1. | Смесительная арматура _тип, диаметр от _ до _ | [9 empty] | шт | 0 |  | 4-1-2100101
4 | 1. | Поливочные краны _тип, диаметр от _ до _ | [9 empty] | шт | 0 |  | 4-1-2100101
4 | 1. | Душевые сетки _тип, диаметр от _ до _ | [9 empty] | шт | 0 |  | 4-1-2100101
3 | 1. | Оборудование | [12 empty] | 4-1-2100101
4 | 1. | Квартирный водомерный узел, в сборе _тип, диаметр_ | [9 empty] | комплект | 0 |  | 4-1-2100101
4 | 1. | Квартирный коллектор _тип, диаметр_ | [9 empty] | шт | 0 |  | 4-1-2100101
4 | 1. | Этажный коллектор _тип, диаметр_ | [9 empty] | шт | 0 |  | 4-1-2100101
4 | 1. | Фильтры _тип, диаметр_ | [9 empty] | шт | 0 |  | 4-1-2100101
4 | 1. | Фильтры грубой очистки _тип, диаметр_ | [9 empty] | шт | 0 |  | 4-1-2100101
4 | 1. | Устройство первичного внутриквартирного пожаротушения | [9 empty] | шт | 0 |  | 4-1-2100101
3 | 1. | Оборудование системы защиты от протечек | [12 empty] | 4-1-2100101
4 | 1. | Запорные устройства с площадкой под установку приводов _тип, диаметр от _ до _ | [9 empty] | шт | 0 |  | 4-1-2100101
4 | 1. | Запорные устройства с приводом _тип, диаметр от _ до _ | [9 empty] | комплект | 0 |  | 4-1-2100101
3 | 1. | Оборудование контрольно-измерительное | [12 empty] | 4-1-2100101
4 | 1. | Общедомовой прибор учета _тип, диаметр_ | [9 empty] | комплект | 0 |  | 4-1-2100101
4 | 1. | Абонентские приборы учета _тип, диаметр_ | [9 empty] | комплект | 0 |  | 4-1-2100101
3 | 1. | Запорно-регулирующая арматура | [12 empty] | 4-1-2100101
4 | 1. | Шаровые краны _тип, диаметр от _ до _ | [9 empty] | шт | 0 |  | 4-1-2100101
4 | 1. | Межфланцевые дисковые затворы _тип, диаметр от _ до _ | [9 empty] | шт | 0 |  | 4-1-2100101
4 | 1. | Задвижки _тип, диаметр от _ до _ | [9 empty] | шт | 0 |  | 4-1-2100101
4 | 1. | Обратные клапана _тип, диаметр от _ до _ | [9 empty] | шт | 0 |  | 4-1-2100101
4 | 1. | Регуляторы давления _тип, диаметр от _ до _ | [9 empty] | шт | 0 |  | 4-1-2100101
3 | 1. | Трубопроводы | [12 empty] | 4-1-2100101
4 | 1. | Трубопроводы, включая фитинги, фасонные элементы и крепления _тип, диаметр от _ до _ | [9 empty] | м.п. | 0 |  | 4-1-2100101
4 | 1. | Трубопроводная изоляция, включая сопутствующие работы _тип, диаметр от _ до _ | [9 empty] | м.п. | 0 |  | 4-1-2100101
4 | 1. | Противопожарные муфты _тип, диаметр от _ до _ | [9 empty] | шт | 0 |  | 4-1-2100101
4 | 1. | Грувлочные соединения _диаметр от _ до _ | [9 empty] | шт | 0 |  | 4-1-2100101
3 | 1. | Пуско-наладочные работы системы | [9 empty] | комплекс | 0 |  | 4-1-2100101
2 | 1. | Системы противопожарного назначения (ВПВ и АУПТ) | [12 empty] | 4-1-2100112
3 | 1. | Оборудование | [12 empty] | 4-1-2100112
4 | 1. | Оросители _тип_ | [9 empty] | шт | 0 |  | 4-1-2100112
4 | 1. | Пожарный кран _тип, диаметр_ | [9 empty] | комплект | 0 |  | 4-1-2100112
4 | 1. | Пожарный шкаф _тип_ | [9 empty] | шт | 0 |  | 4-1-2100112
4 | 1. | Огнетушители _тип_ | [9 empty] | шт | 0 |  | 4-1-2100112
4 | 1. | Эксгаустеры _тип_ | [9 empty] | шт | 0 |  | 4-1-2100112
4 | 1. | Компрессоры _тип_ | [9 empty] | шт | 0 |  | 4-1-2100112
4 | 1. | Осушители _тип_ | [9 empty] | шт | 0 |  | 4-1-2100112
4 | 1. | Пожарные патрубки _тип, диаметр_ | [9 empty] | шт | 0 |  | 4-1-2100112
3 | 1. | Оборудование контрольно-измерительное | [12 empty] | 4-1-2100112
4 | 1. | Узел управления _тип_ | [9 empty] | комплект | 0 |  | 4-1-2100112
4 | 1. | Сигнализатор потока жидкости _тип_ | [9 empty] | шт | 0 |  | 4-1-2100112
4 | 1. | Сигнализатор давления _тип_ | [9 empty] | шт | 0 |  | 4-1-2100112
3 | 1 | Запорно-регулирующая арматура | [12 empty] | 4-1-2100112
4 | 1. | Шаровые краны _тип, диаметр от _ до _ | [9 empty] | шт | 0 |  | 4-1-2100112
4 | 1. | Межфланцевые дисковые затворы _тип, диаметр от _ до _ | [9 empty] | шт | 0 |  | 4-1-2100112
4 | 1. | Задвижки _тип, диаметр от _ до _ | [9 empty] | шт | 0 |  | 4-1-2100112
4 | 1. | Обратные клапана _тип, диаметр от _ до _ | [9 empty] | шт | 0 |  | 4-1-2100112
4 | 1. | Регуляторы давления _тип, диаметр от _ до _ | [9 empty] | шт | 0 |  | 4-1-2100112
3 | 1. | Трубопроводы | [12 empty] | 4-1-2100112
4 | 1. | Трубопроводы, включая фитинги, фасонные элементы и крепления _тип, диаметр от _ до _ | [9 empty] | м.п. | 0 |  | 4-1-2100112
4 | 1. | Грувлочные соединения _тип, диаметр от _ до _ | [9 empty] | шт | 0 |  | 4-1-2100112
3 | 1. | Пуско-наладочные работы системы | [9 empty] | комплекс | 0 |  | 4-1-2100112
2 | 1. | Системы горячего водоснабжения (Т3, Т4) | [12 empty] | 4-1-2100101
3 | 1. | Оборудование | [12 empty] | 4-1-2100101
4 | 1. | Квартирный водомерный узел, в сборе _тип_ | [9 empty] | комплект | 0 |  | 4-1-2100101
4 | 1. | Квартирный коллектор _тип_ | [9 empty] | шт | 0 |  | 4-1-2100101
4 | 1. | Этажный коллектор _тип_ | [9 empty] | шт | 0 |  | 4-1-2100101
4 | 1. | Водонагреватели _тип_ | [9 empty] | шт | 0 |  | 4-1-2100101
4 | 1. | Полотенцесушители _тип, диаметр_ | [9 empty] | шт | 0 |  | 4-1-2100101
4 | 1. | Автоматические воздухоотводчики _тип_ | [9 empty] | шт | 0 |  | 4-1-2100101
4 | 1. | Неподвижные опоры _тип_ | [12 empty] | 4-1-2100101
4 | 1. | Сильфонные компенсаторы _тип, диаметр_ | [9 empty] | шт | 0 |  | 4-1-2100101
4 | 1. | Фильтры _тип, диаметр от _ до _ | [9 empty] | шт | 0 |  | 4-1-2100101
3 | 1. | Оборудование системы защиты от протечек | [12 empty] | 4-1-2100101
4 | 1. | Запорные устройства с площадкой под установку приводов _тип, диаметр от _ до _ | [9 empty] | шт | 0 |  | 4-1-2100101
4 | 1. | Запорные устройства с приводом _тип, диаметр от _ до _ | [9 empty] | шт | 0 |  | 4-1-2100101
3 | 1. | Оборудование измерительное | [12 empty] | 4-1-2100101
4 | 1. | Абонентские приборы учета _тип_ | [9 empty] | комплект | 0 |  | 4-1-2100101
3 | 1. | Запорно-регулирующая арматура | [12 empty] | 4-1-2100101
4 | 1. | Шаровые краны _тип, диаметр от _ до _ | [9 empty] | шт | 0 |  | 4-1-2100101
4 | 1. | Межфланцевые дисковые затворы _тип, диаметр от _ до _ | [9 empty] | шт | 0 |  | 4-1-2100101
4 | 1. | Задвижки _тип, диаметр от _ до _ | [9 empty] | шт | 0 |  | 4-1-2100101
4 | 1. | Обратные клапана _тип, диаметр от _ до _ | [9 empty] | шт | 0 |  | 4-1-2100101
4 | 1. | Регуляторы давления _тип, диаметр от _ до _ | [9 empty] | шт | 0 |  | 4-1-2100101
4 | 1. | Балансировочные клапаны _тип, диаметр от _ до _ | [9 empty] | шт | 0 |  | 4-1-2100101
4 | 1. | Термостатические смесители _тип, диаметр от _ до _ | [9 empty] | шт | 0 |  | 4-1-2100101
3 | 1. | Трубопроводы | [12 empty] | 4-1-2100101
4 | 1. | Трубопроводы, включая фитинги, фасонные элементы и крепления _тип, диаметр от _ до _ | [9 empty] | м.п. | 0 |  | 4-1-2100101
4 | 1. | Трубопроводная изоляция, включая сопутствующие работы _тип, диаметр от _ до _ | [9 empty] | м.п. | 0 |  | 4-1-2100101
4 | 1. | Противопожарные муфты _тип, диаметр от _ до _ | [9 empty] | шт | 0 |  | 4-1-2100101
4 | 1. | Грувлочные соединения _диаметр от _ до _ | [9 empty] | шт | 0 |  | 4-1-2100101
3 | 1. | Пуско-наладочные работы системы | [9 empty] | комплекс | 0 |  | 4-1-2100101
2 | 1. | Системы хозяйственно-бытовой канализации (К1) | [12 empty] | 4-1-2100102
3 | 1. | Санитарно-технические приборы и приемники сточных вод | [12 empty] | 4-1-2100102
4 | 1. | Умывальники _тип_ | [9 empty] | шт | 0 |  | 4-1-2100102
4 | 1. | Унитазы _тип_ | [9 empty] | шт | 0 |  | 4-1-2100102
4 | 1. | Писсуары _тип_ | [9 empty] | шт | 0 |  | 4-1-2100102
4 | 1. | Душевые поддоны _тип_ | [9 empty] | шт | 0 |  | 4-1-2100102
4 | 1. | Ванны _тип_ | [9 empty] | шт | 0 |  | 4-1-2100102
4 | 1. | Трапы _тип_ | [9 empty] | шт | 0 |  | 4-1-2100102
3 | 1. | Оборудование | [12 empty] | 4-1-2100102
4 | 1. | Вент-клапана _тип_ | [9 empty] | шт | 0 |  | 4-1-2100102
4 | 1. | Капельные воронки _тип_ | [9 empty] | шт | 0 |  | 4-1-2100102
3 | 1. | Оборудование насосное | [12 empty] | 4-1-2100102
4 | 1. | Канализационная насосная станция _состав, марка, производитель_ | [9 empty] | комплект | 0 |  | 4-1-2100102
3 | 1. | Запорно-регулирующая арматура | [12 empty] | 4-1-2100102
4 | 1. | Обратные клапана _тип, диаметр от _ до _ | [9 empty] | шт | 0 |  | 4-1-2100102
4 | 1. | Шаровые краны _тип, диаметр от _ до _ | [9 empty] | шт | 0 |  | 4-1-2100102
4 | 1. | Затворы _тип, диаметр от _ до _ | [9 empty] | шт | 0 |  | 4-1-2100102
3 | 1. | Трубопроводы | [12 empty] | 4-1-2100102
4 | 1. | Трубопроводы, включая фитинги, фасонные элементы и крепления _тип, диаметр от _ до _ | [9 empty] | м.п. | 0 |  | 4-1-2100102
4 | 1. | Трубопроводная изоляция, включая сопутствующие работы _тип, диаметр от _ до _ | [9 empty] | м.п. | 0 |  | 4-1-2100102
4 | 1. | Противопожарные муфты _тип, диаметр от _ до _ | [9 empty] | шт | 0 |  | 4-1-2100102
4 | 1. | Соединительные хомуты для чугунных труб _тип, диаметр от _ до _ | [9 empty] | шт | 0 |  | 4-1-2100102
3 | 1. | Пуско-наладочные работы системы | [9 empty] | комплекс | 0 |  | 4-1-2100102
2 | 1. | Системы ливневой канализации (К2) | [12 empty] | 4-1-2100103
3 | 1 | Приемники сточных вод | [12 empty] | 4-1-2100103
4 | 1. | Водосточные воронки _тип, диаметр_ | [9 empty] | шт | 0 |  | 4-1-2100103
4 | 1. | Водосточные воронки неэксплуатируемых кровель _тип, диаметр_ | [9 empty] | шт | 0 |  | 4-1-2100103
4 | 1. | Трапы _тип_ | [9 empty] | шт | 0 |  | 4-1-2100103
4 | 1. | Лотки _тип_ | [9 empty] | шт | 0 |  | 4-1-2100103
3 | 1. | Оборудование | [12 empty] | 4-1-2100103
4 | 1. | Вент-клапана _тип_ | [9 empty] | шт | 0 |  | 4-1-2100103
4 | 1. | Пескоуловители _тип_ | [9 empty] | шт | 0 |  | 4-1-2100103
3 | 1. | Запорно-регулирующая арматура | [12 empty] | 4-1-2100103
4 | 1. | Обратные клапана _тип, диаметр от _ до _ | [9 empty] | шт | 0 |  | 4-1-2100103
4 | 1. | Шаровые краны _тип, диаметр от _ до _ | [9 empty] | шт | 0 |  | 4-1-2100103
4 | 1. | Затворы _тип, диаметр от _ до _ | [9 empty] | шт | 0 |  | 4-1-2100103
3 | 1. | Трубопроводы | [12 empty] | 4-1-2100103
4 | 1. | Трубопроводы, включая фитинги, фасонные элементы и крепления _тип, диаметр от _ до _ | [9 empty] | м.п. | 0 |  | 4-1-2100103
4 | 1. | Трубопроводная изоляция, включая сопутствующие работы _тип, диаметр от _ до _ | [9 empty] | м.п. | 0 |  | 4-1-2100103
4 | 1. | Противопожарные муфты _тип, диаметр от _ до _ | [9 empty] | шт | 0 |  | 4-1-2100103
4 | 1. | Соединительные хомуты для чугунных труб _тип, диаметр от _ до _ | [9 empty] | шт | 0 |  | 4-1-2100103
3 | 1. | Пуско-наладочные работы системы | [9 empty] | комплекс | 0 |  | 4-1-2100103
2 | 1. | Системы производственной канализации (К3) | [12 empty] | 4-1-2100113
3 | 1. | Санитарно-технические приборы и приемники сточных вод | [12 empty] | 4-1-2100113
4 | 1. | Умывальники _тип_ | [9 empty] | шт | 0 |  | 4-1-2100113
4 | 1. | Ванны _тип_ | [9 empty] | шт | 0 |  | 4-1-2100113
4 | 1. | Трапы _тип_ | [9 empty] | шт | 0 |  | 4-1-2100113
4 | 1. | Технологической оборудование _тип_ | [9 empty] | шт | 0 |  | 4-1-2100113
3 | 1. | Оборудование | [12 empty] | 4-1-2100113
4 | 1. | Вент-клапана _тип_ | [9 empty] | шт | 0 |  | 4-1-2100113
4 | 1. | Капельные воронки _тип, диаметр_ | [9 empty] | шт | 0 |  | 4-1-2100113
4 | 1. | Жироуловители _тип, диаметр, состав, марка, производитель_ | [9 empty] | шт | 0 |  | 4-1-2100113
3 | 1. | Запорно-регулирующая арматура | [12 empty] | 4-1-2100113
4 | 1. | Обратные клапана _тип, диаметр от _ до _ | [9 empty] | шт | 0 |  | 4-1-2100113
4 | 1. | Шаровые краны _тип, диаметр от _ до _ | [9 empty] | шт | 0 |  | 4-1-2100113
4 | 1. | Затворы _тип, диаметр от _ до _ | [9 empty] | шт | 0 |  | 4-1-2100113
3 | 1. | Трубопроводы | [12 empty] | 4-1-2100113
4 | 1. | Трубопроводы, включая фитинги, фасонные элементы и крепления _тип, диаметр от _ до _ | [9 empty] | м.п. | 0 |  | 4-1-2100113
4 | 1. | Трубопроводная изоляция, включая сопутствующие работы _тип, диаметр от _ до _ | [9 empty] | м.п. | 0 |  | 4-1-2100113
4 | 1. | Противопожарные муфты _тип, диаметр от _ до _ | [9 empty] | шт | 0 |  | 4-1-2100113
3 | 1. | Пуско-наладочные работы системы | [9 empty] | комплекс | 0 |  | 4-1-2100113
2 | 1. | Системы дренажной канализации (К4, К4н) | [12 empty] | 4-1-2100114
3 | 1. | Приемники сточных вод | [12 empty] | 4-1-2100114
4 | 1. | Капельные воронки _тип, диаметр_ | [9 empty] | шт | 0 |  | 4-1-2100114
4 | 1. | Трапы _тип_ | [9 empty] | шт | 0 |  | 4-1-2100114
4 | 1. | Лотки _тип_ | [9 empty] | шт | 0 |  | 4-1-2100114
3 | 1. | Оборудование | [12 empty] | 4-1-2100114
4 | 1. | Вент-клапана _тип_ | [9 empty] | шт | 0 |  | 4-1-2100114
4 | 1. | Пескоуловители _тип_ | [9 empty] | шт | 0 |  | 4-1-2100114
3 | 1. | Оборудование насосное | [12 empty] | 4-1-2100114
4 | 1. | Дренажная насосная станция _состав, марка, производитель_ | [9 empty] | комплект | 0 |  | 4-1-2100114
3 | 1. | Запорно-регулирующая арматура | [12 empty] | 4-1-2100114
4 | 1. | Обратные клапана _тип, диаметр от _ до _ | [9 empty] | шт | 0 |  | 4-1-2100114
4 | 1. | Шаровые краны _тип, диаметр от _ до _ | [9 empty] | шт | 0 |  | 4-1-2100114
4 | 1. | Затворы _тип, диаметр от _ до _ | [9 empty] | шт | 0 |  | 4-1-2100114
3 | 1. | Трубопроводы | [12 empty] | 4-1-2100114
4 | 1. | Трубопроводы, включая фитинги, фасонные элементы и крепления _тип, диаметр от _ до _ | [9 empty] | м.п. | 0 |  | 4-1-2100114
4 | 1. | Трубопроводная изоляция, включая сопутствующие работы _тип, диаметр от _ до _ | [9 empty] | м.п. | 0 |  | 4-1-2100114
4 | 1. | Противопожарные муфты _тип, диаметр от _ до _ | [9 empty] | шт | 0 |  | 4-1-2100114
3 | 1. | Пуско-наладочные работы системы | [9 empty] | комплекс | 0 |  | 4-1-2100114
2 | 1. | Система отопления и теплоснабжения | [12 empty] | 4-1-2100104
3 | 1. | Система отопления | [12 empty] | 4-1-2100104
4 | 1. | Стояки и магистрали | [12 empty] | 4-1-2100104
5 | 1. | Трубопроводы, включая фитинги, фасонные элементы и крепления _тип, диаметр от _ до _ | [9 empty] | м.п. | 0 |  | 4-1-2100104
5 | 1. | Трубопроводная изоляция, включая сопутствующие работы _тип, диаметр от _ до _ | [9 empty] | м.п. | 0 |  | 4-1-2100104
5 | 1. | Неподвижные опоры _тип_ | [9 empty] | шт | 0 |  | 4-1-2100104
5 | 1. | Компенсаторы _тип, диаметр_ | [9 empty] | шт | 0 |  | 4-1-2100104
5 | 1. | Запорно-регулирующая арматура и приборы учета _тип, диаметр от _ до _ | [9 empty] | шт | 0 |  | 4-1-2100104
4 | 1 | Разводка системы по этажам | [12 empty] | 4-1-2100104
5 | 1. | Трубопроводы, включая фитинги, фасонные элементы и крепления _тип, диаметр от _ до _ | [9 empty] | м.п. | 0 |  | 4-1-2100104
5 | 1. | Трубопроводная изоляция, включая сопутствующие работы _тип, диаметр от _ до _ | [9 empty] | м.п. | 0 |  | 4-1-2100104
5 | 1. | Приборы отопления в комплекте с термостатическим клапаном и термостатической головкой _типоразмер, производитель, модель_ | [9 empty] | шт | 0 |  | 4-1-2100104
5 | 1. | Коллекторные узлы с обвязкой, в сборе _тип_ | [9 empty] | комплект | 0 |  | 4-1-2100104
5 | 1. | Защитная гофротруба _диаметр от _ до _ | [12 empty] | 4-1-2100104
5 | 1. | Запорно-регулирующая арматура _тип, диаметр от _ до _ | [9 empty] | шт | 0 |  | 4-1-2100104
5 | 1. | Фильтры _тип, диаметр от _ до _ | [9 empty] | шт | 0 |  | 4-1-2100104
5 | 1. | Трубки Г-образные или Т-образные для подключения приборов отопления _типоразмер_ | [9 empty] | шт | 0 |  | 4-1-2100104
4 | 1. | Магистрали системы по подземной части | [12 empty] | 4-1-2100104
5 | 1. | Трубопроводы, включая фитинги, фасонные элементы и крепления _тип, диаметр от _ до _ | [9 empty] | м.п. | 0 |  | 4-1-2100104
5 | 1. | Трубопроводная изоляция, включая сопутствующие работы _тип, диаметр от _ до _ | [9 empty] | м.п. | 0 |  | 4-1-2100104
5 | 1. | Неподвижные опоры _тип_ | [9 empty] | шт | 0 |  | 4-1-2100104
5 | 1. | Компенсаторы _тип, диаметр_ | [9 empty] | шт | 0 |  | 4-1-2100104
5 | 1. | Запорно-регулирующая арматура и приборы учета _тип, диаметр от _ до _ | [9 empty] | шт | 0 |  | 4-1-2100104
4 | 1. | Разводка системы по подземной части | [12 empty] | 4-1-2100104
5 | 1. | Разводящие трубопроводы, включая фитинги, фасонные элементы и крепления _тип, диаметр от _ до _ | [9 empty] | м.п. | 0 |  | 4-1-2100104
5 | 1. | Трубопроводная изоляция, включая сопутствующие работы _тип, диаметр от _ до _ | [9 empty] | м.п. | 0 |  | 4-1-2100104
5 | 1. | Приборы отопления в комплекте с термостатическим клапаном и термостатической головкой _типоразмер, производитель, модель_ | [9 empty] | шт | 0 |  | 4-1-2100104
5 | 1. | Узлы подключения для приборов нижнего подключения _тип_ | [9 empty] | шт | 0 |  | 4-1-2100104
5 | 1. | Защитная гофротруба _диаметр от _ до _ | [12 empty] | 4-1-2100104
5 | 1. | Запорно-регулирующая и термостатическая арматура _тип, диаметр от _ до _ | [9 empty] | шт | 0 |  | 4-1-2100104
3 | 1. | Система теплоснабжения | [12 empty] | 4-1-2100104
4 | 1. | Магистрали системы по подземной части | [12 empty] | 4-1-2100104
5 | 1. | Трубопроводы, включая фитинги, фасонные элементы и крепления _тип, диаметр от _ до _ | [9 empty] | м.п. | 0 |  | 4-1-2100104
5 | 1. | Трубопроводная изоляция, включая сопутствующие работы _тип, диаметр от _ до _ | [9 empty] | м.п. | 0 |  | 4-1-2100104
5 | 1. | Неподвижные опоры _тип_ | [9 empty] | шт | 0 |  | 4-1-2100104
5 | 1. | Компенсаторы _тип, диаметр от _ до _ | [9 empty] | шт | 0 |  | 4-1-2100104
5 | 1. | Запорно-регулирующая арматура и приборы учета _тип, диаметр от _ до _ | [9 empty] | шт | 0 |  | 4-1-2100104
4 | 1. | Разводка системы по подземной части | [12 empty] | 4-1-2100104
5 | 1. | Разводящие трубопроводы, включая фитинги, фасонные элементы и крепления _тип, диаметр от _ до _ | [9 empty] | м.п. | 0 |  | 4-1-2100104
5 | 1. | Трубопроводная изоляция, включая сопутствующие работы _тип, диаметр от _ до _ | [9 empty] | м.п. | 0 |  | 4-1-2100104
5 | 1. | Смесительные узлы для приточных установок _тип, диаметр, состав, марка, производитель_ | [9 empty] | шт | 0 |  | 4-1-2100104
5 | 1. | Смесительные узлы для ВТЗ _наименования ВТЗ, тип, диаметр, состав, марка, производитель_ | [9 empty] | шт | 0 |  | 4-1-2100104
5 | 1. | Запорно-регулирующая арматура _тип, диаметр_ | [9 empty] | шт | 0 |  | 4-1-2100104
4 | 1. | Разводка системы надземной части | [12 empty] | 4-1-2100104
5 | 1. | Смесительные узлы для приточных установок _тип, диаметр, состав, марка, производитель_ | [9 empty] | шт | 0 |  | 4-1-2100104
5 | 1. | Смесительные узлы для ВТЗ _наименования ВТЗ, тип, диаметр, состав, марка, производитель_ | [9 empty] | шт | 0 |  | 4-1-2100104
5 | 1. | Трубопроводы, включая фитинги, фасонные элементы и крепления _тип, диаметр от _ до _ | [9 empty] | м.п. | 0 |  | 4-1-2100104
5 | 1. | Трубопроводная изоляция, включая сопутствующие работы _тип, диаметр от _ до _ | [9 empty] | шт | 0 |  | 4-1-2100104
5 | 1. | Запорно-регулирующая арматура _тип, диаметр от _ до _ | [9 empty] | шт | 0 |  | 4-1-2100104
5 | 1. | Фильтры _тип, диаметр от _ до _ | [9 empty] | шт | 0 |  | 4-1-2100104
3 | 1. | Пуско-наладочные работы системы | [9 empty] | комплекс | 0 |  | 4-1-2100104
2 | 1. | Вентиляция | [12 empty] | 4-1-2100105
3 | 1. | Системы общеобменной приточно-вытяжной вентиляции | [12 empty] | 4-1-2100105
4 | 1. | Вентиляционное оборудование для каждой системы (П1..П2..В1..В2..) | [12 empty] | 4-1-2100105
5 | 1. | Приточные установки _элементы входящие в состав, тип, сечение, марка производитель | [9 empty] | шт | 0 |  | 4-1-2100105
5 | 1. | Вытяжные установки _элементы входящие в состав, тип, сечение, марка производитель_ | [9 empty] | шт | 0 |  | 4-1-2100105
5 | 1. | Приточно-вытяжные установки _элементы входящие в состав, тип, сечение, марка производитель_ | [9 empty] | шт | 0 |  | 4-1-2100105
5 | 1. | Наборные элементы вентиляционного оборудования _наименование системы, тип_ | [9 empty] | шт | 0 |  | 4-1-2100105
5 | 1. | Основания, крепления для вентиляционного оборудования | [12 empty] | 4-1-2100105
6 | 1. | Типовые изделия оснований, крепления для вентиляционного оборудования _тип, состав, марка, производитель_ | [9 empty] | шт | 0 |  | 4-1-2100105
6 | 1. | Металл для крепления вентиляционного оборудования _тип, состав, марка, производитель_ | [9 empty] | кг | 0 |  | 4-1-2100105
4 | 1. | Материалы (магистральные воздуховоды, стояки, разводка подземной части, поэтажная разводка) | [12 empty] | 4-1-2100105
5 | 1. | Воздуховоды _сечения от _ до _, толщина_, с учётом фасонных деталей, включая крепление | [9 empty] | м.п. | 0 |  | 4-1-2100105
5 | 1. | Изоляция, включая клей и очиститель воздуховодов _тип, сечения от _ до _, толщины_ | [9 empty] | м2 | 0 |  | 4-1-2100105
5 | 1. | Огнезащита воздуховодов _сечения, предел огнестойкости_ | [9 empty] | м2 | 0 |  | 4-1-2100105
5 | 1. | Окожушивание воздуховодов | [9 empty] | м2 | 0 |  | 4-1-2100105
4 | 1. | Решетки и клапаны для каждой системы (П1..П2..В1..В2..) | [12 empty] | 4-1-2100105
5 | 1. | Вентиляционные решетки, сетки _тип, размер_ | [9 empty] | шт | 0 |  | 4-1-2100105
5 | 1. | Диффузоры _тип, размер_ | [9 empty] | шт | 0 |  | 4-1-2100105
5 | 1. | Огнезадерживающие клапаны _тип, сечения от _ до _ | [9 empty] | шт | 0 |  | 4-1-2100105
5 | 1. | Регулирующие и обратные клапаны _тип, сечения от _ до _ | [9 empty] | шт | 0 |  | 4-1-2100105
3 | 1. | Пуско-наладочные работы системы | [9 empty] | комплекс | 0 |  | 4-1-2100105
2 | 1 | Системы противодымной вентиляции | [12 empty] | 4-1-2100105
3 | 1. | Вентиляционное оборудование для каждой системы (ПД1..ПД2..ВД1..ВД2..) | [12 empty] | 4-1-2100105
4 | 1. | Установки подпора и компенсации _тип, диаметр, состав, марка, производитель_ | [9 empty] | шт | 0 |  | 4-1-2100105
4 | 1. | Установки дымоудаления _тип, диаметр, состав, марка, производитель_ | [9 empty] | шт | 0 |  | 4-1-2100105
4 | 1. | Основания, крепления для вентиляционного оборудования | [12 empty] | 4-1-2100105
5 | 1. | Типовые изделия оснований, крепления для вентиляционного оборудования _тип, состав, марка, производитель_ | [9 empty] | шт | 0 |  | 4-1-2100105
5 | 1. | Металл для крепления вентиляционного оборудования _тип, состав, марка, производитель_ | [9 empty] | кг | 0 |  | 4-1-2100105
3 | 1. | Материалы (магистрали, разводка по паркингу, стояки, поэтажная разводка) | [12 empty] | 4-1-2100105
4 | 1. | Воздуховоды, с учетом фасонных деталей _сечения от _ до _ | [9 empty] | м.п. | 0 |  | 4-1-2100105
4 | 1. | Огнезащита воздуховодов _тип, предел огнестойкости_ | [9 empty] | м2 | 0 |  | 4-1-2100105
3 | 1. | Решетки и клапаны для каждой системы (ПД1..ПД2..ВД1..ВД2..) | [12 empty] | 4-1-2100105
4 | 1. | Вентиляционные решетки _тип, диаметр_ | [9 empty] | шт | 0 |  | 4-1-2100105
4 | 1. | Огнезадерживающие клапаны _сечения_ | [9 empty] | шт | 0 |  | 4-1-2100105
4 | 1. | Регулирующие клапаны _сечения_ | [9 empty] | шт | 0 |  | 4-1-2100105
4 | 1. | Обратные клапаны _сечения_ | [9 empty] | шт | 0 |  | 4-1-2100105
4 | 1. | Компенсаторы линейных расширений _тип, сечения_ | [9 empty] | шт | 0 |  | 4-1-2100105
3 | 1. | Пуско-наладочные работы системы | [9 empty] | комплекс | 0 |  | 4-1-2100105
2 | 1. | Система кондиционирования воздуха | [12 empty] | 4-1-2100105
3 | 1. | Оборудование систем надземной части | [12 empty] | 4-1-2100105
4 | 1. | Внешние блоки кондиционеров _тип, марка_ | [9 empty] | шт | 0 |  | 4-1-2100105
4 | 1. | Внутренние блоки кондиционеров _тип, марка_ | [9 empty] | шт | 0 |  | 4-1-2100105
3 | 1. | Материалы | [12 empty] | 4-1-2100105
4 | 1. | Фреонопроводы _тип, диаметр от _ до _ | [9 empty] | м.п. | 0 |  | 4-1-2100105
4 | 1. | Изоляция фреонопроводов _тип, толщина, диаметр от _ до _ | [9 empty] | м.п. | 0 |  | 4-1-2100105
4 | 1. | Трубопроводы дренажа _тип, диаметр от _ до _ | [9 empty] | м.п. | 0 |  | 4-1-2100105
4 | 1. | Изоляция трубопроводов дренажа _тип, толщина, диаметр от _ до _ | [9 empty] | м.п. | 0 |  | 4-1-2100105
4 | 1. | Сетевые элементы _наименование (рефнет-разветвители/ BS-блоки/ запорно-регулирующая арматура), тип, диаметр_ | [9 empty] | шт | 0 |  | 4-1-2100105
3 | 1. | Пуско-наладочные работы системы | [9 empty] | комплекс | 0 |  | 4-1-2100105
2 | 1. | Электроснабжение, электроосвещение, заземление и молниезащита | [12 empty] | 4-1-2100106
3 | 1. | Вводно-распределительные устройства | [12 empty] | 4-1-2100106
4 | 1. | _Тип (ВРУ/ ГРЩ), размеры, состав с указанием марок и производителей_ | [9 empty] | шт | 0 |  | 4-1-2100106
3 | 1. | Щиты распределительные, силовые, освещения, механизации | [12 empty] | 4-1-2100106
4 | 1. | Устройство этажное распределительное _тип_ | [9 empty] | шт | 0 |  | 4-1-2100106
4 | 1. | Щиты механизации (на время строительства) _размеры, состав с указанием марок и производителей_ | [9 empty] | шт | 0 |  | 4-1-2100106
4 | 1. | Щиты квартирные _размеры, состав с указанием марок и производителей_ | [9 empty] | шт | 0 |  | 4-1-2100106
4 | 1. | Понижающие ящики _тип_ | [9 empty] | шт | 0 |  | 4-1-2100106
4 | 1. | Щиты освещения _тип (авар./эвак./рекламн./ахирект./иное), размеры, состав с указанием марок и производителей_ | [9 empty] | шт | 0 |  | 4-1-2100106
4 | 1. | Силовые распределительные щиты _назначение, размеры, состав с указанием марок и производителей_ | [9 empty] | шт | 0 |  | 4-1-2100106
4 | 1. | Приборы учета _тип_ | [9 empty] | шт | 0 |  | 4-1-2100106
4 | 1. | Общедомовой прибор учета электроэнергии _тип_ | [9 empty] | шт | 0 |  | 4-1-2100106
4 | 1. | Абонентские (коммерческие) приборы учета электроэнергии | [9 empty] | шт | 0 |  | 4-1-2100106
3 | 1. | Электроустановочные изделия | [12 empty] | 4-1-2100106
4 | 1. | Розетки | [9 empty] | шт | 0 |  | 4-1-2100106
4 | 1. | Выключатели, переключатели | [9 empty] | шт | 0 |  | 4-1-2100106
3 | 1. | Светотехническое оборудование | [12 empty] | 4-1-2100106
4 | 1. | Светильники рабочего и аварийного освещения | [9 empty] | шт | 0 |  | 4-1-2100106
4 | 1. | Светильники МОП | [9 empty] | шт | 0 |  | 4-1-2100106
4 | 1. | Заградительные огни | [9 empty] | шт | 0 |  | 4-1-2100106
4 | 1. | Указатели наружные _тип (улицы/ подъезда)_ | [9 empty] | шт | 0 |  | 4-1-2100106
4 | 1. | Таблички внутренние _тип (навигац./ эвакуационные/ ПК)_ | [9 empty] | шт | 0 |  | 4-1-2100106
4 | 1. | Освещение специальное _тип (интерьерн./ осв. в МОП/ архитект. осв.)_ | [9 empty] | комплекс | 0 |  | 4-1-2100106
3 | 1. | Кабельные изделия | [12 empty] | 4-1-2100106
4 | 1. | Силовой кабель _сечения, кол-ву жил_ | [9 empty] | м.п. | 0 |  | 4-1-2100106
4 | 1. | Силовой кабель FR _сечения, кол-ву жил_ | [9 empty] | м.п. | 0 |  | 4-1-2100106
4 | 1. | Контрольный кабель _тип, сечения, кол-ву жил_ | [9 empty] | м.п. | 0 |  | 4-1-2100106
4 | 1. | Греющий кабель _тип_ | [9 empty] | м.п. | 0 |  | 4-1-2100106
3 | 1. | Электромонтажные материалы | [12 empty] | 4-1-2100106
4 | 1. | Кабель-каналы | [9 empty] | м.п. | 0 |  | 4-1-2100106
4 | 1. | Короба, в т.ч. огнезащитные, ОКЛ | [9 empty] | м.п. | 0 |  | 4-1-2100106
4 | 1. | Оцинкованные лотки | [9 empty] | м.п. | 0 |  | 4-1-2100106
4 | 1. | Огнестойкие проходки _тип_ | [9 empty] | шт | 0 |  | 4-1-2100106
3 | 1. | Трубы | [12 empty] | 4-1-2100106
4 | 1. | ПВХ гофрированные | [9 empty] | м.п. | 0 |  | 4-1-2100106
4 | 1. | ПВХ жёсткая гладкая | [9 empty] | м.п. | 0 |  | 4-1-2100106
4 | 1 | Стальные | [9 empty] | м.п. | 0 |  | 4-1-2100106
3 | 1. | Молниезащита, заземление, уравнивание потенциалов | [12 empty] | 4-1-2100106
4 | 1. | Молниеприёмники | [9 empty] | шт | 0 |  | 4-1-2100106
4 | 1. | Полосы заземления (прокат 4x40 мм, 5х40 мм) | [9 empty] | м.п. | 0 |  | 4-1-2100106
4 | 1. | Молниеприёмная сетка (оцинк. сталь кругл., 8 мм2) | [9 empty] | м.п. | 0 |  | 4-1-2100106
4 | 1. | Провод ПуГВ _сечения_ | [9 empty] | м.п. | 0 |  | 4-1-2100106
3 | 1. | Защитные средства от поражения эл. током | [12 empty] | 4-1-2100106
4 | 1. | Набор защитных средств (указатель, клещи, плакаты, коврик, аптечка и др.) | [9 empty] | комплект | 0 |  | 4-1-2100106
3 | 1. | Пуско-наладочные работы системы | [9 empty] | комплекс | 0 |  | 4-1-2100106
2 | 1. | Внутренние системы связи (СС) | [12 empty] | 4-1-2100107
3 | 1. | Кабеленесущие конструкции и закладные устройства для прокладки кабелей слаботочных систем (КК) | [12 empty] | 4-1-2100107
4 | 1. | Кабеленесущие конструкции и закладные устройства для прокладки кабелей слаботочных систем | [12 empty] | 4-1-2100107
5 | 1. | Лотки _тип, размер_ | [9 empty] | м.п. | 0 |  | 4-1-2100107
5 | 1. | Трубы _тип, диаметр_ | [9 empty] | м.п. | 0 |  | 4-1-2100107
5 | 1. | Короба, в т.ч. огнезащитные _тип_ | [9 empty] | м.п. | 0 |  | 4-1-2100107
5 | 1. | Закладные устройства для прохода на кровлю | [9 empty] | шт | 0 |  | 4-1-2100107
5 | 1. | Гильзы/сборки для прохода через перекрытия | [9 empty] | шт | 0 |  | 4-1-2100107
5 | 1. | Огнестойкие проходки _тип, размер_ | [9 empty] | шт | 0 |  | 4-1-2100107
5 | 1. | Монтажные панели для ниш | [9 empty] | шт | 0 |  | 4-1-2100107
5 | 1. | Короба КСС и КЭТ | [9 empty] | шт | 0 |  | 4-1-2100107
4 | 1. | Кабеленесущие конструкции и закладные устройства для прокладки кабелей слаботочных систем кровли (КНСК, при необходимости) | [12 empty] | 4-1-2100107
5 | 1. | Кровельные опоры | [9 empty] | шт | 0 |  | 4-1-2100107
5 | 1. | Лотки _тип, диаметр_ | [9 empty] | м.п. | 0 |  | 4-1-2100107
5 | 1. | Трубы _тип, диаметр_ | [9 empty] | м.п. | 0 |  | 4-1-2100107
5 | 1. | Аксессуары _тип (лестницы/ прочее)_ | [9 empty] | шт | 0 |  | 4-1-2100107
3 | 1. | Мультисервисная сеть передачи данных (МСПД) | [12 empty] | 4-1-2100107
4 | 1. | Центральное оборудование МСПД | [12 empty] | 4-1-2100107
5 | 1. | Телекоммуникационные шкафы _типам, размер_ | [9 empty] | шт | 0 |  | 4-1-2100107
5 | 1. | Аксессуары для телекоммуникационных шкафов _тип (вентиляция/ ввод питания и кабелей)_ | [9 empty] | шт | 0 |  | 4-1-2100107
5 | 1. | Источники бесперебойного питания _тип_ | [9 empty] | шт | 0 |  | 4-1-2100107
5 | 1. | Коммутаторы и SFP модули _тип_ | [9 empty] | шт | 0 |  | 4-1-2100107
5 | 1. | Пассивное оптическое оборудование и аксессуары _тип_ | [9 empty] | шт | 0 |  | 4-1-2100107
5 | 1. | Пассивное медное оборудование и аксессуары _тип_ | [9 empty] | шт | 0 |  | 4-1-2100107
4 | 1. | Периферийное оборудование МСПД | [12 empty] | 4-1-2100107
5 | 1. | Розетки Ethernet _тип_ | [9 empty] | шт | 0 |  | 4-1-2100107
5 | 1. | Точки доступа открытого Wi-Fi в МОП и территории _тип_ | [9 empty] | шт | 0 |  | 4-1-2100107
4 | 1. | Кабели и кабеленесущие системы МСПД | [12 empty] | 4-1-2100107
5 | 1. | Кабели _тип, сечение, кол-во жил_ | [9 empty] | м.п. | 0 |  | 4-1-2100107
5 | 1. | Кабель-каналы _тип, размер_ | [9 empty] | м.п. | 0 |  | 4-1-2100107
5 | 1. | Трубы _тип, диаметр_ | [9 empty] | м.п. | 0 |  | 4-1-2100107
4 | 1. | Пуско-наладочные работы системы | [9 empty] | комплекс | 0 |  | 4-1-2100107
3 | 1. | Система коллективного приема телевидения (СКПТ) | [12 empty] | 4-1-2100107
4 | 1. | Центральное оборудование СКПТ | [12 empty] | 4-1-2100107
5 | 1. | Антенны | [9 empty] | шт | 0 |  | 4-1-2100107
5 | 1. | Усилители и бустеры | [9 empty] | шт | 0 |  | 4-1-2100107
4 | 1. | Периферийное оборудование СКПТ | [12 empty] | 4-1-2100107
5 | 1. | Ответвители | [9 empty] | шт | 0 |  | 4-1-2100107
5 | 1. | Делители | [9 empty] | шт | 0 |  | 4-1-2100107
5 | 1. | Розетки антенные (для консьержей и других помещений, не для квартир) | [9 empty] | шт | 0 |  | 4-1-2100107
4 | 1. | Кабели и кабеленесущие системы СКПТ | [12 empty] | 4-1-2100107
5 | 1. | Кабели _тип, сечение, кол-во жил_ | [9 empty] | м.п. | 0 |  | 4-1-2100107
5 | 1. | Кабель-каналы _тип, размер_ | [9 empty] | м.п. | 0 |  | 4-1-2100107
5 | 1. | Трубы _тип, диаметр_ | [9 empty] | м.п. | 0 |  | 4-1-2100107
4 | 1. | Пуско-наладочные работы системы | [9 empty] | комплекс | 0 |  | 4-1-2100107
3 | 1. | Телефонизация, сеть передачи данных квартир (ТФ, СПД) | [12 empty] | 4-1-2100107
4 | 1. | Центральное оборудование ТФ, СПД | [12 empty] | 4-1-2100107
5 | 1. | Телекоммуникационные шкафы _тип, размер_ | [9 empty] | шт | 0 |  | 4-1-2100107
5 | 1. | Аксессуары для телекоммуникационных шкафов _тип (вентиляция/ ввод питания и кабелей)_ | [9 empty] | шт | 0 |  | 4-1-2100107
5 | 1. | Источники бесперебойного питания _тип_ | [9 empty] | шт | 0 |  | 4-1-2100107
5 | 1. | Пассивное оптическое оборудование и аксессуары _тип_ | [9 empty] | шт | 0 |  | 4-1-2100107
5 | 1. | Пассивное медное оборудование и аксессуары _тип_ | [9 empty] | шт | 0 |  | 4-1-2100107
4 | 1. | Периферийное оборудование ТФ, СПД | [12 empty] | 4-1-2100107
5 | 1. | Розетки абонентские ТФ и СПД _тип_ | [9 empty] | шт | 0 |  | 4-1-2100107
5 | 1. | Патч-панели _тип_ | [9 empty] | шт | 0 |  | 4-1-2100107
4 | 1 | Кабели и кабеленесущие системы ТФ, СПД | [12 empty] | 4-1-2100107
5 | 1. | Кабели и кабельные сборки _тип, сечение, кол-во жил_ | [9 empty] | м.п. | 0 |  | 4-1-2100107
5 | 1. | Кабель-каналы _тип, размер_ | [9 empty] | м.п. | 0 |  | 4-1-2100107
5 | 1. | Трубы _тип, диаметр_ | [9 empty] | м.п. | 0 |  | 4-1-2100107
4 | 1. | Пуско-наладочные работы системы | [9 empty] | комплекс | 0 |  | 4-1-2100107
3 | 1. | Система радиофикации, оповещения о ЧС, передачи извещений о пожаре (РФиО) | [12 empty] | 4-1-2100107
4 | 1. | Центральное оборудование РФиО | [12 empty] | 4-1-2100107
5 | 1. | Устройство подготовки программ вещания первичное | [9 empty] | шт | 0 |  | 4-1-2100107
5 | 1. | Устройство подготовки программ вещания вторичное | [9 empty] | шт | 0 |  | 4-1-2100107
5 | 1. | Шкафы распределительные (трансформаторные) | [9 empty] | шт | 0 |  | 4-1-2100107
5 | 1. | Коробки радиовещательные | [9 empty] | шт | 0 |  | 4-1-2100107
5 | 1. | Объектовый комплекс технических средств оповещения, включая антенны | [9 empty] | шт | 0 |  | 4-1-2100107
4 | 1. | Периферийное оборудование РФиО | [12 empty] | 4-1-2100107
5 | 1. | Розетки абонентские РФ | [9 empty] | шт | 0 |  | 4-1-2100107
5 | 1. | Приёмные устройства абонентские | [9 empty] | шт | 0 |  | 4-1-2100107
4 | 1. | Кабели и кабеленесущие системы РФиО | [12 empty] | 4-1-2100107
5 | 1. | Кабели _тип, сечение, кол-во жил_ | [9 empty] | м.п. | 0 |  | 4-1-2100107
5 | 1. | Кабель-каналы _тип, размер_ | [9 empty] | м.п. | 0 |  | 4-1-2100107
5 | 1. | Трубы _тип, диаметр_ | [9 empty] | м.п. | 0 |  | 4-1-2100107
4 | 1. | Пуско-наладочные работы системы | [9 empty] | комплекс | 0 |  | 4-1-2100107
3 | 1. | Сети связи помещения Диспетчерской (СС ДС) | [12 empty] | 4-1-2100107
4 | 1. | Центральное оборудование СС ДС | [12 empty] | 4-1-2100107
5 | 1. | Телекоммуникационные шкафы _тип, размер_ | [9 empty] | шт | 0 |  | 4-1-2100107
5 | 1. | Аксессуары для телекоммуникационных шкафов _тип (вентиляция/ ввод питания и кабелей)_ | [9 empty] | шт | 0 |  | 4-1-2100107
5 | 1. | Источники бесперебойного питания _тип, размер_ | [9 empty] | шт | 0 |  | 4-1-2100107
5 | 1. | Коммутаторы и SFP модули _тип_ | [9 empty] | шт | 0 |  | 4-1-2100107
5 | 1. | Пассивное оптическое оборудование и аксессуары _тип_ | [9 empty] | шт | 0 |  | 4-1-2100107
5 | 1. | Пассивное медное оборудование и аксессуары _тип_ | [9 empty] | шт | 0 |  | 4-1-2100107
5 | 1. | Периферийное оборудование СС ДС | [12 empty] | 4-1-2100107
5 | 1. | Розетки Ethernet | [9 empty] | шт | 0 |  | 4-1-2100107
5 | 1. | Телефоны | [9 empty] | шт | 0 |  | 4-1-2100107
5 | 1. | Розетки Антенные | [9 empty] | шт | 0 |  | 4-1-2100107
5 | 1. | Розетки HDMI | [9 empty] | шт | 0 |  | 4-1-2100107
5 | 1. | Розетки абонентские РФ | [9 empty] | шт | 0 |  | 4-1-2100107
5 | 1. | Приёмные устройства абонентские | [9 empty] | шт | 0 |  | 4-1-2100107
5 | 1. | Кабели и кабеленесущие системы СС ДС | [12 empty] | 4-1-2100107
5 | 1. | Кабели _тип, сечение, кол-во жил_ | [9 empty] | м.п. | 0 |  | 4-1-2100107
5 | 1. | Кабель-каналы _тип, размер_ | [9 empty] | м.п. | 0 |  | 4-1-2100107
5 | 1. | Трубы _тип, диаметр_ | [9 empty] | м.п. | 0 |  | 4-1-2100107
5 | 1. | Лючки | [9 empty] | шт | 0 |  | 4-1-2100107
4 | 1. | Пуско-наладочные работы системы | [9 empty] | комплекс | 0 |  | 4-1-2100107
2 | 1. | Комплексная система безопасности (КСБ) | [12 empty] | 4-1-2100107
3 | 1. | Система видеонаблюдения (СВН) | [12 empty] | 4-1-2100107
4 | 1. | Центральное оборудование СВН | [12 empty] | 4-1-2100107
5 | 1. | Серверы _ТТХ_ | [9 empty] | шт | 0 |  | 4-1-2100107
5 | 1. | Стойка телекоммуникационная | [9 empty] | шт | 0 |  | 4-1-2100107
5 | 1. | Коммутаторы/шкафы уличные | [9 empty] | шт | 0 |  | 4-1-2100107
5 | 1. | АРМ диспетчера | [9 empty] | шт | 0 |  | 4-1-2100107
4 | 1. | Периферийное оборудование СВН | [12 empty] | 4-1-2100107
5 | 1. | Камеры уличные _модель_ | [9 empty] | шт | 0 |  | 4-1-2100107
5 | 1. | Аксессуары к камерам уличным | [9 empty] | шт | 0 |  | 4-1-2100107
5 | 1. | Камеры внутренние _модель_ | [9 empty] | шт | 0 |  | 4-1-2100107
5 | 1. | Аксессуары к камерам внутренним | [9 empty] | шт | 0 |  | 4-1-2100107
4 | 1. | Кабели и кабеленесущие системы СВН | [12 empty] | 4-1-2100107
5 | 1. | Кабели _тип, сечение, кол-во жил_ | [9 empty] | м.п. | 0 |  | 4-1-2100107
5 | 1. | Кабель-каналы _тип, размер_ | [9 empty] | м.п. | 0 |  | 4-1-2100107
5 | 1. | Трубы _тип, диаметр_ | [9 empty] | м.п. | 0 |  | 4-1-2100107
4 | 1. | Пуско-наладочные работы системы | [9 empty] | комплекс | 0 |  | 4-1-2100107
3 | 1. | Система контроля и управления доступом (СКУД) | [12 empty] | 4-1-2100107
4 | 1. | Центральное оборудование СКУД | [12 empty] | 4-1-2100107
5 | 1. | Приборы приёмно-контрольные охранно-пожарные/контроллеры СКУД | [9 empty] | шт | 0 |  | 4-1-2100107
5 | 1. | Источники резервного питания/шкафы СКУД _состав_ | [9 empty] | шт | 0 |  | 4-1-2100107
5 | 1. | АРМ диспетчера _ТТХ_ | [9 empty] | шт | 0 |  | 4-1-2100107
4 | 1. | Периферийное оборудование СКУД | [12 empty] | 4-1-2100107
5 | 1 | Замки электрифицированные _тип_ | [9 empty] | шт | 0 |  | 4-1-2100107
5 | 1. | Считыватели _тип_ | [9 empty] | шт | 0 |  | 4-1-2100107
5 | 1. | Модули контроля доступа _тип_ | [9 empty] | шт | 0 |  | 4-1-2100107
5 | 1. | Устройства разблокировки дверей _тип, диаметр_ | [9 empty] | шт | 0 |  | 4-1-2100107
5 | 1. | Кнопки "выход" _тип_ | [9 empty] | шт | 0 |  | 4-1-2100107
5 | 1. | Датчики открытия _тип_ | [9 empty] | шт | 0 |  | 4-1-2100107
5 | 1. | Фотоэлементы для шлагбаумов и ворот | [9 empty] | шт | 0 |  | 4-1-2100107
5 | 1. | Индукционные петли для шлагбаумов и ворот | [9 empty] | шт | 0 |  | 4-1-2100107
5 | 1. | Пульты управления для шлагбаумов и ворот | [9 empty] | шт | 0 |  | 4-1-2100107
5 | 1. | Камеры и оборудование для распознавания номеров | [9 empty] | шт | 0 |  | 4-1-2100107
4 | 1. | Кабели и кабеленесущие системы СКУД | [12 empty] | 4-1-2100107
5 | 1. | Кабели _тип, сечение, кол-во жил_ | [9 empty] | м.п. | 0 |  | 4-1-2100107
5 | 1. | Кабель-каналы _тип, размер_ | [9 empty] | м.п. | 0 |  | 4-1-2100107
5 | 1. | Трубы _тип, диаметр_ | [9 empty] | м.п. | 0 |  | 4-1-2100107
4 | 1. | Пуско-наладочные работы системы | [9 empty] | комплекс | 0 |  | 4-1-2100107
3 | 1. | Система домофонии (ДМФ) | [12 empty] | 4-1-2100107
4 | 1. | Центральное оборудование ДМФ | [12 empty] | 4-1-2100107
5 | 1. | Вызывные панели многоабонентские и аксессуары к ним | [9 empty] | шт | 0 |  | 4-1-2100107
5 | 1. | Вызывные панели малоабонентские и аксессуары к ним | [9 empty] | шт | 0 |  | 4-1-2100107
5 | 1. | ИБП | [9 empty] | шт | 0 |  | 4-1-2100107
5 | 1. | Источники вторичного резервированного питания или шкафы ДМФ _состав_ | [9 empty] | шт | 0 |  | 4-1-2100107
4 | 1. | Периферийное оборудование ДМФ | [12 empty] | 4-1-2100107
5 | 1. | Замки электрифицированные _тип_ | [9 empty] | шт | 0 |  | 4-1-2100107
5 | 1. | Считыватели для МГН _тип_ | [9 empty] | шт | 0 |  | 4-1-2100107
5 | 1. | Устройства разблокировки дверей _тип_ | [9 empty] | шт | 0 |  | 4-1-2100107
5 | 1. | Кнопки "выход" _тип_ | [9 empty] | шт | 0 |  | 4-1-2100107
5 | 1. | Датчики открытия _тип_ | [9 empty] | шт | 0 |  | 4-1-2100107
4 | 1. | Кабели и кабеленесущие системы ДМФ | [12 empty] | 4-1-2100107
5 | 1. | Кабели _тип, сечение, кол-во жил_ | [9 empty] | м.п. | 0 |  | 4-1-2100107
5 | 1. | Кабель-каналы _тип, размер_ | [9 empty] | м.п. | 0 |  | 4-1-2100107
5 | 1. | Трубы _тип, диаметр_ | [9 empty] | м.п. | 0 |  | 4-1-2100107
4 | 1. | Пуско-наладочные работы системы | [9 empty] | комплекс | 0 |  | 4-1-2100107
3 | 1. | Система охранно-тревожной сигнализации (СОТС) | [12 empty] | 4-1-2100107
4 | 1. | Центральное оборудование СОТС | [12 empty] | 4-1-2100107
5 | 1. | Приборы приёмно-контрольные охранно-пожарные | [9 empty] | шт | 0 |  | 4-1-2100107
5 | 1. | Источники резервного питания | [9 empty] | шт | 0 |  | 4-1-2100107
5 | 1. | АРМ диспетчера _ТТХ_ | [9 empty] | шт | 0 |  | 4-1-2100107
4 | 1. | Периферийное оборудование СОТС | [12 empty] | 4-1-2100107
5 | 1. | Извещатели охранные объёмные _модель_ | [9 empty] | шт | 0 |  | 4-1-2100107
5 | 1. | Извещатели охранные поверхностные звуковые _модель_ | [9 empty] | шт | 0 |  | 4-1-2100107
5 | 1. | Извещатели охранные магнитоуправляемые _модель_ | [9 empty] | шт | 0 |  | 4-1-2100107
5 | 1. | Извещатели ручные тревожные _модель_ | [9 empty] | шт | 0 |  | 4-1-2100107
5 | 1. | Оповещатели охранно-пожарные _модель_ | [9 empty] | шт | 0 |  | 4-1-2100107
4 | 1. | Кабели и кабеленесущие системы СОТС | [12 empty] | 4-1-2100107
5 | 1. | Кабели _тип, сечение, кол-во жил_ | [9 empty] | м.п. | 0 |  | 4-1-2100107
5 | 1. | Кабель-каналы _тип, размер_ | [9 empty] | м.п. | 0 |  | 4-1-2100107
5 | 1. | Трубы _тип, диаметр_ | [9 empty] | м.п. | 0 |  | 4-1-2100107
4 | 1. | Пуско-наладочные работы системы | [9 empty] | комплекс | 0 |  | 4-1-2100107
2 | 1. | Слаботочные системы противопожарной защиты (ССПЗ) | [12 empty] | 4-1-2100107
3 | 1. | Система пожарной сигнализации и автоматизация систем противопожарной защиты (СПС и АСППЗ) | [12 empty] | 4-1-2100107
4 | 1. | Центральное оборудование СПС и АСППЗ | [12 empty] | 4-1-2100107
5 | 1. | Приборы приёмно-контрольные и управления охранно-пожарные | [9 empty] | шт | 0 |  | 4-1-2100107
5 | 1. | Модули сопряжения в модули интерфейса | [9 empty] | шт | 0 |  | 4-1-2100107
5 | 1. | Источники резервного питания или шкафы СПС _состав_ | [9 empty] | шт | 0 |  | 4-1-2100107
5 | 1. | Оснащение пожарного поста _состав (АРМ диспетчера/ ЦПИУ)_ | [9 empty] | шт | 0 |  | 4-1-2100107
4 | 1. | Периферийное оборудование СПС и АСППЗ | [12 empty] | 4-1-2100107
5 | 1. | Извещатели _тип (дымовые/ тепловые/ ручные/ УДП/ охранные)_ | [9 empty] | шт | 0 |  | 4-1-2100107
5 | 1. | Изоляторы, адресные метки, модули входов и т.д. | [9 empty] | шт | 0 |  | 4-1-2100107
5 | 1. | Модули управления _тип (клапанами/ задвижками в т.ч. релейные/иное)_ | [9 empty] | шт | 0 |  | 4-1-2100107
5 | 1. | Щиты управления _тип (задвижкой/ вентилятором/ иное)_ | [9 empty] | шт | 0 |  | 4-1-2100107
5 | 1. | Оповещатели свето-звуковые _тип_ | [9 empty] | шт | 0 |  | 4-1-2100107
5 | 1. | Оповещатели световые _тип_ | [9 empty] | шт | 0 |  | 4-1-2100107
4 | 1. | Кабели и кабеленесущие системы СПС и АСППЗ | [12 empty] | 4-1-2100107
5 | 1. | Огнестойкие кабельные линии _тип, сечение, кол-во жил_ | [9 empty] | м.п. | 0 |  | 4-1-2100107
5 | 1 | Трубы _тип, диаметр_ | [9 empty] | м.п. | 0 |  | 4-1-2100107
5 | 1. | Огнестойкие распределительные коробки | [9 empty] | шт | 0 |  | 4-1-2100107
4 | 1. | Автоматические установки газового и порошкового пожаротушения (АУГПТ и АУППТ) | [12 empty] | 4-1-2100107
5 | 1. | АУПТ _тип (газовые/ порошковые/ иное), состав_ | [9 empty] | комплекс | 0 |  | 4-1-2100107
4 | 1. | Пуско-наладочные работы системы | [9 empty] | комплекс | 0 |  | 4-1-2100107
3 | 1. | Система оповещения и управление эвакуацией при пожаре (СОУЭ) | [12 empty] | 4-1-2100107
4 | 1. | Центральное оборудование СОУЭ | [12 empty] | 4-1-2100107
5 | 1. | Стойки 19" и аксессуары, в том числе _наименования аксессуаров (вентиляторы/ ввод кабелей/ распределение питания в стойках)_ | [9 empty] | шт | 0 |  | 4-1-2100107
5 | 1. | Моноблоки _ТТХ_ | [9 empty] | шт | 0 |  | 4-1-2100107
5 | 1. | АКБ 19" и зарядные устройства | [9 empty] | шт | 0 |  | 4-1-2100107
5 | 1. | Оборудование для объединения моноблоков _наименования (коммутаторы оптические/ конвертеры интерфейсов/ оптические кроссы/ патч панели)_ | [9 empty] | шт | 0 |  | 4-1-2100107
5 | 1. | Оборудование обратной связи с зонами оповещения _наименование (контроллеры)_ | [9 empty] | шт | 0 |  | 4-1-2100107
4 | 1. | Периферийное оборудование СОУЭ | [12 empty] | 4-1-2100107
5 | 1. | Громкоговорители _тип, диаметр_ | [9 empty] | шт | 0 |  | 4-1-2100107
5 | 1. | Переговорные устройства | [9 empty] | шт | 0 |  | 4-1-2100107
4 | 1. | Кабели и кабеленесущие системы СОУЭ | [12 empty] | 4-1-2100107
5 | 1. | Огнестойкие кабельные линии _тип, сечение, кол-во жил_ | [9 empty] | м.п. | 0 |  | 4-1-2100107
5 | 1. | Трубы _тип, диаметр_ | [9 empty] | м.п. | 0 |  | 4-1-2100107
5 | 1. | Огнестойкие распределительные коробки | [9 empty] | шт | 0 |  | 4-1-2100107
4 | 1. | Пуско-наладочные работы системы | [9 empty] | комплекс | 0 |  | 4-1-2100107
2 | 1. | Комплексная автоматизация и диспетчеризация внутренних инженерных систем (АК и АСУД) | [12 empty] | 4-1-2100107
3 | 1. | Комплексная автоматизация внутренних инженерных систем (АК) | [12 empty] | 4-1-2100107
4 | 1. | Щиты управления АК | [12 empty] | 4-1-2100107
5 | 1. | Щит управления приточной вентустановки | [9 empty] | шт | 0 |  | 4-1-2100107
5 | 1. | Щит управления приточно-вытяжной вентустановки | [9 empty] | шт | 0 |  | 4-1-2100107
5 | 1. | Щит управления вытяжной вентустановки, вытяжным вентилятором | [9 empty] | шт | 0 |  | 4-1-2100107
5 | 1. | Щит управления насосом _тип насоса (канализационным/ дренажным/ фекальным)_ | [9 empty] | шт | 0 |  | 4-1-2100107
5 | 1. | Щит комплексной автоматизации | [9 empty] | шт | 0 |  | 4-1-2100107
4 | 1. | Периферийное оборудование АК | [12 empty] | 4-1-2100107
5 | 1. | Датчики и аксессуары к ним _тип_ | [9 empty] | шт | 0 |  | 4-1-2100107
5 | 1. | Частотные преобразователи и аксессуары к ним _тип_ | [9 empty] | шт | 0 |  | 4-1-2100107
5 | 1. | Управляемое оборудование и аксессуары к нему _наименование (приводы возд./ приводы водн./ иное)_ | [9 empty] | шт | 0 |  | 4-1-2100107
4 | 1. | Система контроля загазованности (СКЗ) - концентрация угарного газа на автостоянках | [12 empty] | 4-1-2100107
5 | 1. | Газоанализаторы и аксессуары к ним _модель_ | [9 empty] | шт | 0 |  | 4-1-2100107
5 | 1. | Сигнализаторы _модель_ | [9 empty] | шт | 0 |  | 4-1-2100107
5 | 1. | Шкафы или источники питания, дополнительное оборудование _модель_ | [9 empty] | шт | 0 |  | 4-1-2100107
4 | 1. | Кабели и кабеленесущие системы АК | [12 empty] | 4-1-2100107
5 | 1. | Кабели силовые _тип, сечение, кол-во жил_ | [9 empty] | м.п. | 0 |  | 4-1-2100107
5 | 1. | Кабели контрольные и управления _тип, сечение, кол-во жил_ | [9 empty] | м.п. | 0 |  | 4-1-2100107
5 | 1. | Трубы _тип, диаметр_ | [9 empty] | м.п. | 0 |  | 4-1-2100107
5 | 1. | Лотки _тип_ | [9 empty] | м.п. | 0 |  | 4-1-2100107
4 | 1. | Пуско-наладочные работы системы | [9 empty] | комплекс | 0 |  | 4-1-2100107
3 | 1. | Автоматизированная система управления и диспетчеризации инженерного оборудования здания (АСУД_И) | [12 empty] | 4-1-2100107
4 | 1. | Центральное оборудование АСУД_И | [12 empty] | 4-1-2100107
5 | 1. | Приборы или щиты диспетчеризации | [9 empty] | шт | 0 |  | 4-1-2100107
5 | 1. | Оборудование диспетчерской _тип (Центральный прибор/ АРМ с аксессуарами/ ИБП)_ | [9 empty] | шт | 0 |  | 4-1-2100107
4 | 1. | Периферийное оборудование АСУД_И | [12 empty] | 4-1-2100107
5 | 1. | Датчики и аксессуары к ним _тип_ | [9 empty] | шт | 0 |  | 4-1-2100107
4 | 1. | Кабели и кабеленесущие системы АСУД_И | [12 empty] | 4-1-2100107
5 | 1. | Кабели силовые _тип, сечение, кол-во жил_ | [9 empty] | м.п. | 0 |  | 4-1-2100107
5 | 1. | Кабели контрольные и управления _тип, сечение, кол-во жил_ | [9 empty] | м.п. | 0 |  | 4-1-2100107
5 | 1. | Трубы _тип, диаметр_ | [9 empty] | м.п. | 0 |  | 4-1-2100107
4 | 1. | Пуско-наладочные работы системы | [9 empty] | комплекс | 0 |  | 4-1-2100107
2 | 1. | Диспетчеризация вертикального транспорта и переговорная связь (АСУД_Л, СДГС) | [12 empty] | 4-1-2100107
3 | 1. | Автоматизированная система управления и диспетчеризации лифтового оборудования (АСУД_Л) | [12 empty] | 4-1-2100107
4 | 1. | Центральное оборудование АСУД_Л | [12 empty] | 4-1-2100107
5 | 1. | Приборы или щиты диспетчеризации лифтов | [9 empty] | шт | 0 |  | 4-1-2100107
5 | 1. | Оборудование диспетчерской _тип (Центральный прибор/ АРМ с аксессуарами/ ИБП)_ | [9 empty] | шт | 0 |  | 4-1-2100107
4 | 1. | Периферийное оборудование АСУД_Л | [12 empty] | 4-1-2100107
5 | 1. | Блоки переговорной связи и диспетчеризации лифтов, аксессуары к ним | [9 empty] | шт | 0 |  | 4-1-2100107
5 | 1. | Модули переговорной связи кабины лифта | [9 empty] | шт | 0 |  | 4-1-2100107
5 | 1. | Переговорные устройства _тип расположения (приямок/ крыша/ основной посадочный этаж)_ | [9 empty] | шт | 0 |  | 4-1-2100107
4 | 1. | Кабели и кабеленесущие системы АСУД_Л | [12 empty] | 4-1-2100107
5 | 1. | Кабели _тип, сечение, кол-во жил_ | [9 empty] | м.п. | 0 |  | 4-1-2100107
5 | 1 | Кабель-каналы _тип, размер_ | [9 empty] | м.п. | 0 |  | 4-1-2100107
5 | 1. | Трубы _тип, диаметр_ | [9 empty] | м.п. | 0 |  | 4-1-2100107
5 | 1. | Кабели подвесные _тип_ | [9 empty] | м.п. | 0 |  | 4-1-2100107
4 | 1. | Пуско-наладочные работы системы | [9 empty] | комплекс | 0 |  | 4-1-2100107
3 | 1. | Система двусторонней голосовой связи (СДГС) | [12 empty] | 4-1-2100107
4 | 1. | Центральное оборудование СДГС | [12 empty] | 4-1-2100107
5 | 1. | Приборы или щиты переговорной связи | [9 empty] | шт | 0 |  | 4-1-2100107
5 | 1. | Оборудование диспетчерской _тип (Центральный прибор/ АРМ с аксессуарами/ ИБП)_ | [9 empty] | шт | 0 |  | 4-1-2100107
4 | 1. | Периферийное оборудование СДГС | [12 empty] | 4-1-2100107
5 | 1. | Переговорные устройства _тип расположения (тех. помещения/ ПБЗ МГН/ возможно обратная связь СОУЭ)_ | [9 empty] | шт | 0 |  | 4-1-2100107
4 | 1. | Кабели и кабеленесущие системы СДГС | [12 empty] | 4-1-2100107
5 | 1. | Кабели _тип, сечение, кол-во жил_ | [9 empty] | м.п. | 0 |  | 4-1-2100107
5 | 1. | Кабель-каналы _тип, размер_ | [9 empty] | м.п. | 0 |  | 4-1-2100107
5 | 1. | Трубы _тип, диаметр_ | [9 empty] | м.п. | 0 |  | 4-1-2100107
5 | 1. | Огнестойкие кабельные линии _тип, сечение, кол-во жил_ | [9 empty] | м.п. | 0 |  | 4-1-2100107
5 | 1. | Трубы _тип, диаметр_ | [9 empty] | м.п. | 0 |  | 4-1-2100107
5 | 1. | Огнестойкие распределительные коробки | [9 empty] | шт | 0 |  | 4-1-2100107
4 | 1. | Пуско-наладочные работы системы | [9 empty] | комплекс | 0 |  | 4-1-2100107
2 | 1. | Автоматизированная система коммерческого учета энергоресурсов (АСКУЭР) | [12 empty] | 4-1-2100107
3 | 1. | Автоматизированная система коммерческого учета электроэнергии (АСКУЭ) | [12 empty] | 4-1-2100107
4 | 1. | Центральное оборудование АСКУЭ | [12 empty] | 4-1-2100107
5 | 1. | Щиты АСКУЭ _состав (оболочки/ питание/ ИБП/ электротехническое оборудование/ аксессуары)_ | [9 empty] | шт | 0 |  | 4-1-2100107
5 | 1. | УСПД _тип_ | [9 empty] | шт | 0 |  | 4-1-2100107
5 | 1. | Конвертеры, повторители, входящие в состав щитов АСКУЭ | [9 empty] | шт | 0 |  | 4-1-2100107
5 | 1. | АРМ диспетчера _ТТХ_ | [9 empty] | шт | 0 |  | 4-1-2100107
4 | 1. | Периферийное оборудование АСКУЭ | [12 empty] | 4-1-2100107
5 | 1. | Повторители интерфейса, располагаемые не в щитах | [9 empty] | шт | 0 |  | 4-1-2100107
5 | 1. | Щиты дополнительного питания _состав (оболочки/ питание/ ИБП/ электротехническое оборудование/ аксессуары)_ | [9 empty] | шт | 0 |  | 4-1-2100107
4 | 1. | Кабели и кабеленесущие системы АСКУЭ | [12 empty] | 4-1-2100107
5 | 1. | Кабели _тип, сечение, кол-во жил_ | [9 empty] | м.п. | 0 |  | 4-1-2100107
5 | 1. | Трубы _тип, диаметр_ | [9 empty] | м.п. | 0 |  | 4-1-2100107
5 | 1. | Коммутационные коробки и клеммы WAGO | [9 empty] | шт | 0 |  | 4-1-2100107
4 | 1. | Пуско-наладочные работы системы | [9 empty] | комплекс | 0 |  | 4-1-2100107
3 | 1. | Автоматизированная система коммерческого учета воды и тепла (АСКУВТ) | [12 empty] | 4-1-2100107
4 | 1. | Центральное оборудование АСКУВТ | [12 empty] | 4-1-2100107
5 | 1. | Щиты АСКУВТ _состав (оболочки/ питание/ ИБП/ электротехническое оборудование/ аксессуары)_ | [9 empty] | шт | 0 |  | 4-1-2100107
5 | 1. | Конвертеры, повторители, входящие в состав щитов АСКУВТ | [9 empty] | шт | 0 |  | 4-1-2100107
5 | 1. | АРМ диспетчера | [9 empty] | шт | 0 |  | 4-1-2100107
4 | 1. | Периферийное оборудование АСКУВТ | [12 empty] | 4-1-2100107
5 | 1. | Повторители интерфейса, располагаемые не в щитах | [9 empty] | шт | 0 |  | 4-1-2100107
5 | 1. | Щиты дополнительного питания _состав (оболочки/ питание/ ИБП/ электротехническое оборудование/ аксессуары)_ | [9 empty] | шт | 0 |  | 4-1-2100107
5 | 1. | Антенны и приёмные модули | [9 empty] | шт | 0 |  | 4-1-2100107
4 | 1. | Кабели и кабеленесущие системы АСКУВТ | [12 empty] | 4-1-2100107
5 | 1. | Кабели _тип, сечение, кол-во жил_ | [9 empty] | м.п. | 0 |  | 4-1-2100107
5 | 1. | Трубы _тип, диаметр_ | [9 empty] | м.п. | 0 |  | 4-1-2100107
5 | 1. | Коммутационные коробки и клеммы WAGO | [9 empty] | шт | 0 |  | 4-1-2100107
4 | 1. | Пуско-наладочные работы системы | [9 empty] | комплекс | 0 |  | 4-1-2100107
2 | 1. | Охранно-защитная дератизационная система (ОЗДС) | [12 empty] | 4-1-2100107
3 | 1. | Центральное оборудование ОЗДС | [12 empty] | 4-1-2100107
4 | 1. | Блоки преобразователя импульсные | [9 empty] | шт | 0 |  | 4-1-2100107
3 | 1. | Периферийное оборудование ОЗДС | [12 empty] | 4-1-2100107
4 | 1. | Блоки высоковольтных усилителей | [9 empty] | шт | 0 |  | 4-1-2100107
4 | 1. | Барьеры электризуемые | [9 empty] | шт | 0 |  | 4-1-2100107
3 | 1. | Кабели и кабеленесущие системы ОЗДС | [12 empty] | 4-1-2100107
4 | 1. | Кабели _тип, сечение, кол-во жил_ | [9 empty] | м.п. | 0 |  | 4-1-2100107
4 | 1. | Трубы _тип, диаметр_ | [9 empty] | м.п. | 0 |  | 4-1-2100107
4 | 1. | Коммутационные коробки и клеммы WAGO | [9 empty] | шт | 0 |  | 4-1-2100107
3 | 1. | Пуско-наладочные работы системы | [9 empty] | комплекс | 0 |  | 4-1-2100107
2 | 1. | Система усиления сотовой связи (СУСС) | [12 empty] | 4-1-2100107
3 | 1. | Центральное оборудование СУСС | [12 empty] | 4-1-2100107
4 | 1. | Антенны для связи с БС | [9 empty] | шт | 0 |  | 4-1-2100107
4 | 1. | Усилители и бустеры | [9 empty] | шт | 0 |  | 4-1-2100107
3 | 1. | Периферийное оборудование СУСС | [12 empty] | 4-1-2100107
4 | 1. | Ответвители | [9 empty] | шт | 0 |  | 4-1-2100107
4 | 1 | Делители | [9 empty] | шт | 0 |  | 4-1-2100107
4 | 1. | Антенны | [9 empty] | шт | 0 |  | 4-1-2100107
3 | 1. | Кабели и кабеленесущие системы СУСС | [12 empty] | 4-1-2100107
4 | 1. | Кабели _тип, сечение, кол-во жил_ | [9 empty] | м.п. | 0 |  | 4-1-2100107
4 | 1. | Кабель-каналы _тип, размер_ | [9 empty] | м.п. | 0 |  | 4-1-2100107
4 | 1. | Трубы _тип, диаметр_ | [9 empty] | м.п. | 0 |  | 4-1-2100107
3 | 1. | Пуско-наладочные работы системы | [9 empty] | комплекс | 0 |  | 4-1-2100107
1 | 1. | Отделка квартир | [12 empty] | 4-1-217
2 | 1. | Муниципальная отделка квартир | [12 empty] | 4-1-21701
2 | 1. | Коммерческая чистовая отделка квартир | [12 empty] | 4-1-21702
2 | 1. | Отделка квартир White box | [12 empty] | 4-1-21703
1 | 1. | Благоустройство | [12 empty] | 4-1-218
2 | 1. | Твердые покрытия | [12 empty] | 4-1-21801
3 | 1. | Комплекс работ по устройству проездов с асфальтобетонным покрытием _тип_ | [9 empty] | м2 | 0 |  | 4-1-21801
4 | 1. | Песок _крупность, К фильтрации (не менее __ м/сут), уплотнение (не менее К __), толщиной __ мм_ | [9 empty] | м3 | 0 |  | 4-1-21801
4 | 1. | Жесткий укатываемый бетон _марка В _, толщиной _ мм_ | [9 empty] | м3 | 0 |  | 4-1-21801
4 | 1. | Асфальтобетон плотный из горячей крупнозернистой щебеночной смеси, тип Б, _марка II , толщиной __ мм_ | [9 empty] | м2 | 0 |  | 4-1-21801
4 | 1. | Асфальтобетон плотный из горячей мелкозернистой щебеночной смеси, тип В, _марка II, толщиной __ мм_ | [9 empty] | м2 | 0 |  | 4-1-21801
4 | 1. | Комплекс работ по устройству усиленного тротуара для проезда и установки пожарной техники, _тип _ | [9 empty] | м2 | 0 |  | 4-1-21801
4 | 1. | Песок _крупность, К фильтрации (не менее __ м/сут), уплотнение (не менее К __), толщиной _ мм_ | [9 empty] | м3 | 0 |  | 4-1-21801
4 | 1. | Жесткий укатываемый бетон _марка В _, толщиной _ мм_ | [9 empty] | м3 | 0 |  | 4-1-21801
4 | 1. | Сухая цементно-песчаная смесь, _марка_, толщиной _ мм_ | [9 empty] | м2 | 0 |  | 4-1-21801
4 | 1. | Бетонная тротуарная плитка, _толщина _ мм, марка, производитель_ | [9 empty] | м2 | 0 |  | 4-1-21801
3 | 1. | Комплекс работ по устройству тротуара из бетонной плитки, _тип_ | [9 empty] | м2 | 0 |  | 4-1-21801
4 | 1. | Песок _крупность, К фильтрации (не менее _ м/сут), уплотнение (не менее К __), толщиной _ мм_ | [9 empty] | м3 | 0 |  | 4-1-21801
4 | 1. | Жесткий укатываемый бетон _марка (В _), толщиной _ мм_ | [9 empty] | м3 | 0 |  | 4-1-21801
4 | 1. | Сухая цементно-песчаная смесь, _марка, толщиной _ мм_ | [9 empty] | м2 | 0 |  | 4-1-21801
4 | 1. | Бетонная тротуарная плитка, _толщина _ мм, марка, производитель_ | [9 empty] | м2 | 0 |  | 4-1-21801
3 | 1. | Комплекс работ по устройству рампы с покрытием из бетонной плитки, _тип_ | [9 empty] | м2 | 0 |  | 4-1-21801
4 | 1. | Сухая цементно-песчаная смесь, _марка, толщиной _ мм_ | [9 empty] | м2 | 0 |  | 4-1-21801
4 | 1. | Бетонная тротуарная плитка, _толщина _ мм, марка, производитель_ | [9 empty] | м2 | 0 |  | 4-1-21801
3 | 1. | Комплекс работ по устройству гравийного покрытия, _тип_ | [9 empty] | м2 | 0 |  | 4-1-21801
4 | 1. | Песок _крупность, К фильтрации (не менее _ м/сут), уплотнение (не менее К _), толщиной _ мм_ | [9 empty] | м3 | 0 |  | 4-1-21801
4 | 1. | Щебень _тип, фракция, толщиной _ мм, К уплотнения_, включая расклинцовку | [9 empty] | м3 | 0 |  | 4-1-21801
4 | 1. | Геосинтетический материал _марка, производитель, плотность_ | [9 empty] | м2 | 0 |  | 4-1-21801
4 | 1. | Гравийный отсев _толщина _ мм, марка, производитель, цвет_ | [9 empty] | м2 | 0 |  | 4-1-21801
3 | 1. | Комплекс работ по устройству покрытия из каучуковой крошки, _тип_ | [9 empty] | м2 | 0 |  | 4-1-21801
4 | 1. | Песок _крупность, К фильтрации (не менее _ м/сут), уплотнение (не менее К _), толщиной _ мм_ | [9 empty] | м3 | 0 |  | 4-1-21801
4 | 1. | Щебень _тип, фракция, толщиной _ мм, К уплотнения_, включая расклинцовку | [9 empty] | м3 | 0 |  | 4-1-21801
4 | 1. | Асфальтобетон плотный из горячей _зернистость (крупнозернистый/мелкозернистый)_ песчаной смеси, тип Б, _марка, толщиной _ мм_ | [9 empty] | м2 | 0 |  | 4-1-21801
4 | 1. | Покрытие из каучуковой крошки, _толщина _ мм, марка, производитель_ | [9 empty] | м2 | 0 |  | 4-1-21801
3 | 1. | Комплекс работ по устройству покрытия из речного песка, _тип_ | [9 empty] | м2 | 0 |  | 4-1-21801
4 | 1. | Песок _крупность, К фильтрации (не менее _ м/сут), уплотнение (не менее К _), толщиной _ мм_ | [9 empty] | м3 | 0 |  | 4-1-21801
4 | 1. | Геосинтетический материал, _марка, производитель, плотность_ | [9 empty] | м2 | 0 |  | 4-1-21801
4 | 1. | Песок речной, _толщиной _ мм_ | [9 empty] | м3 | 0 |  | 4-1-21801
3 | 1. | Комплекс работ по устройству покрытия из щепы, _тип_ | [9 empty] | м2 | 0 |  | 4-1-21801
4 | 1. | Песок _крупность, К фильтрации (не менее _ м/сут), уплотнение (не менее К _), толщиной _ мм_ | [9 empty] | м3 | 0 |  | 4-1-21801
4 | 1. | Щебень _тип, фракция, толщиной _ мм, К уплотнения_, включая расклинцовку | [9 empty] | м3 | 0 |  | 4-1-21801
4 | 1. | Геосинтетический материал, _марка, производитель, плотность_ | [9 empty] | м2 | 0 |  | 4-1-21801
4 | 1. | Щепа _тип, фракция, толщиной _ мм_ | [9 empty] | м2 | 0 |  | 4-1-21801
3 | 1. | Комплекс работ по монтажу тактильной плитки, _тип_ | [9 empty] | м2 | 0 |  | 4-1-21801
4 | 1. | Песок _крупность, К фильтрации (не менее _ м/сут), уплотнение (не менее К _), толщиной _ мм_ | [9 empty] | м3 | 0 |  | 4-1-21801
4 | 1. | Жесткий укатываемый бетон _марка (В _), толщиной _ мм_ | [9 empty] | м3 | 0 |  | 4-1-21801
4 | 1. | Сухая цементно-песчаная смесь, _марка, толщиной _ мм_ | [9 empty] | м2 | 0 |  | 4-1-21801
4 | 1. | Тактильная плитка, _толщина _ мм, марка, производитель_ | [9 empty] | м2 | 0 |  | 4-1-21801
3 | 1. | Комплекс работ по устройству усиленного тротуара для проезда и установки пожарной техники с покрытием из газонной решетки, _тип_ | [9 empty] | м2 | 0 |  | 4-1-21801
4 | 1. | Песок _крупность, К фильтрации (не менее _ м/сут), уплотнение (не менее К _), толщиной _ мм_ | [9 empty] | м3 | 0 |  | 4-1-21801
4 | 1. | Жесткий укатываемый бетон _марка (В _), толщиной _ мм_ | [9 empty] | м3 | 0 |  | 4-1-21801
4 | 1. | Песок _крупность, К фильтрации (не менее _ м/сут), уплотнение (не менее К _), толщиной _ мм_ | [9 empty] | м3 | 0 |  | 4-1-21801
4 | 1. | Георешетка _марка, производитель_ | [9 empty] | м2 | 0 |  | 4-1-21801
4 | 1. | Плодородный грунт с посевом трав, _толщиной _ мм_ | [9 empty] | м3 | 0 |  | 4-1-21801
3 | 1. | Комплекс работ по устройству покрытия из бетонной плитки, _тип_ | [9 empty] | м2 | 0 |  | 4-1-21801
4 | 1. | Сухая цементно-песчаная смесь, _марка, толщиной _ мм_ | [9 empty] | м2 | 0 |  | 4-1-21801
4 | 1. | Покрытие бетонной тротуарной плиткой _толщина _ мм, марка, производитель_ | [9 empty] | м2 | 0 |  | 4-1-21801
3 | 1 | Комплекс работ по устройству бортового камня _марки БР _, производитель_, включая подготовку основания бетоном _марки В _ _ | [9 empty] | м.п. | 0 |  | 4-1-21801
3 | 1. | Комплекс работ по устройству металлического борта _тип, марка, производитель, способ крепления_ | [9 empty] | м.п. | 0 |  | 4-1-21801
2 | 1. | Малые архитектурные формы | [12 empty] | 4-1-21801
3 | 1. | Комплекс работ по изготовлению и монтажу типовых МАФ | [9 empty] | шт | 0 |  | 4-1-21801
4 | 1. | Песочница _производитель, артикул_ | [9 empty] | шт | 0 |  | 4-1-21801
4 | 1. | Скамья _производитель, артикул, длина_ | [9 empty] | шт | 0 |  | 4-1-21801
4 | 1. | Шезлонг _производитель, артикул_ | [9 empty] | шт | 0 |  | 4-1-21801
4 | 1. | Уличный стол _производитель, артикул_ | [9 empty] | шт | 0 |  | 4-1-21801
4 | 1. | Урна _производитель, артикул_ | [9 empty] | шт | 0 |  | 4-1-21801
3 | 1. | Комплекс работ по изготовлению и монтажу индивидуальных МАФ* | [9 empty] | шт | 0 |  | 4-1-21801
4 | 1. | Индивидуальный МАФ, _наименование, габарит, материал, масса_ | [9 empty] | шт | 0 |  | 4-1-21801
2 | 1. | Озеленение территории | [12 empty] | 4-1-21801
3 | 1. | Комплекс работ по устройству рулонного газона по грунту, _тип_ | [9 empty] | м2 | 0 |  | 4-1-21801
4 | 1. | Песчано-грунтовая смесь, _толщиной _ мм_ | [9 empty] | м3 | 0 |  | 4-1-21801
4 | 1. | Плодородный грунт, _толщиной _ мм_ | [9 empty] | м3 | 0 |  | 4-1-21801
4 | 1. | Рулонный газон _тип_ | [9 empty] | м2 | 0 |  | 4-1-21801
3 | 1. | Комплекс работ по устройству рулонного газона по стилобату, _тип_ | [9 empty] | м2 | 0 |  | 4-1-21801
4 | 1. | Песок _крупность, К фильтрации (не менее _ м/сут), уплотнение (не менее К _), толщиной _ мм_ | [9 empty] | м3 | 0 |  | 4-1-21801
4 | 1. | Песчано-грунтовая смесь _толщиной _ мм_ | [9 empty] | м3 | 0 |  | 4-1-21801
4 | 1. | Облегченный растительный субстрат для кровель _толщиной _ мм_ | [9 empty] | м3 | 0 |  | 4-1-21801
4 | 1. | Рулонный газон _тип_ | [9 empty] | м2 | 0 |  | 4-1-21801
3 | 1. | Комплекс работ по устройству газона обыкновенного, _тип_ | [9 empty] | м2 | 0 |  | 4-1-21801
4 | 1. | Песчано-грунтовая смесь _толщиной _ мм_ | [9 empty] | м3 | 0 |  | 4-1-21801
4 | 1. | Плодородный грунт _толщиной _ мм_ | [9 empty] | м3 | 0 |  | 4-1-21801
4 | 1. | Посев трав _состав_ | [9 empty] | м2 | 0 |  | 4-1-21801
3 | 1. | Комплекс работ по устройству зеленой отмостки с посадкой газона обыкновенного, _тип_ | [9 empty] | м2 | 0 |  | 4-1-21801
4 | 1. | Песок _крупность, К фильтрации (не менее _ м/сут), уплотнение (не менее К _), толщиной _ мм_ | [9 empty] | м3 | 0 |  | 4-1-21801
4 | 1. | Песчано-грунтовая смесь _толщиной _ мм_ | [9 empty] | м3 | 0 |  | 4-1-21801
4 | 1. | Мембрана _марка, производитель_ | [9 empty] | м2 | 0 |  | 4-1-21801
4 | 1. | Песчано-грунтовая смесь _толщиной _ мм_ | [9 empty] | м3 | 0 |  | 4-1-21801
4 | 1. | Плодородный грунт _толщиной _ мм_ | [9 empty] | м3 | 0 |  | 4-1-21801
4 | 1. | Посев трав _состав_ | [9 empty] | м2 | 0 |  | 4-1-21801
3 | 1. | Укрепление откосов георешеткой, _тип_ | [9 empty] | м2 | 0 |  | 4-1-21801
4 | 1. | Геотекстиль _марка_ | [9 empty] | м2 | 0 |  | 4-1-21801
4 | 1. | Георешетка _марка, размер ячейки_ | [9 empty] | м2 | 0 |  | 4-1-21801
4 | 1. | Плодородный грунт _толщиной _ мм_ | [9 empty] | м3 | 0 |  | 4-1-21801
4 | 1. | Посев трав _состав_ | [9 empty] | м2 | 0 |  | 4-1-21801
3 | 1. | Комплекс работ по посадке деревьев | [9 empty] | шт | 0 |  | 4-1-21801
4 | 1. | _Наименование (Клён остролистый Глобозум/ Дуб красный/ Клён остролистый Роял ред/ Липа мелколистная Гринспайер/ Рябина обыкновенная/ Черёмуха обыкновенная), возраст, высота, обхват ствола, ком_ | [9 empty] | шт | 0 |  | 4-1-21801
3 | 1. | Комплекс работ по посадке кустарников | [9 empty] | шт | 0 |  | 4-1-21801
4 | 1. | _Наименование (Ирга канадская/ Боярышник сливолистный/ Спирея серая/ Спирея березолистная/ Сосна горная/ Стефанандра надрезнолистная), высота, ком, шаг посадки_ | [9 empty] | шт | 0 |  | 4-1-21801
3 | 1. | Комплекс работ по посадке многолетних цветников _наименование, тип, кол-во на м2_ | [9 empty] | м2 | 0 |  | 4-1-21801
3 | 1. | Комплекс работ по устройству геопластики _конструкция, объем насыпи, покрытие_ | [9 empty] | м2 | 0 |  | 4-1-21801
3 | 1. | Мульчирование _толщиной _ мм, материал_ | [9 empty] | м2 | 0 |  | 4-1-21801
3 | 1. | Система стабилизации _состав, объемные показатели_ | [9 empty] | комплекс | 0 |  | 4-1-21801
3 | 1. | Система ирригации/автополив _состав, объемные показатели_ | [9 empty] | комплекс | 0 |  | 4-1-21801
2 | 1. | Технология | [12 empty] | 4-1-21801
3 | 1. | Столбики _марка, способ монтажа_ | [9 empty] | шт | 0 |  | 4-1-21801
3 | 1. | Лежачие полицейские _марка_ | [9 empty] | м.п. | 0 |  | 4-1-21801
3 | 1. | Знаки/навигационные таблички _наличие отдельностоящей опоры, высота опоры, диаметр опоры, размер, тип пленки_ | [9 empty] | шт | 0 |  | 4-1-21801
3 | 1. | Плоскостная разметка _тип, материал, сложность_ | [9 empty] | м2 | 0 |  | 4-1-21801
3 | 1. | Линейная разметка _ширина, тип, материал, сложность_ | [9 empty] | м.п. | 0 |  | 4-1-21801
3 | 1. | Шлагбаум _марка, производитель, сопутствующие работы, оборудование_ | [9 empty] | шт | 0 |  | 4-1-21801
3 | 1. | Устройство ограждений включая калитки и ворота _высота, материал, вес, марка, производитель, способ монтажа_ | [9 empty] | м.п. | 0 |  | 4-1-21801
2 | 1. | Ландшафтное освещение | [12 empty] | 4-1-21801
3 | 1. | Кабели _тип, сечение, кол-во жил, способ прокладки_ | [9 empty] | м.п. | 0 |  | 4-1-21801
3 | 1. | Осветительное оборудование _марка, производитель, артикул, наличие опор_ | [9 empty] | шт | 0 |  | 4-1-21801
3 | 1. | Светодиодная лента _марка, производитель, артикул, наличие опор_ | [9 empty] | м.п. | 0 |  | 4-1-21801
3 | 1. | Шкаф _марка_ | [9 empty] | шт | 0 |  | 4-1-21801
2 | 1. | Прочие работы по благоустройству | [12 empty] | 4-1-21801
3 | 1. | Водоотводной приёмный лоток _спецификация элементов, основание, сопутствующие работы, наличие пескоуловителя_ | [9 empty] | м.п. | 0 |  | 4-1-21801
3 | 1. | Подпорная стенка _материал, технология_ | [9 empty] | м3 | 0 |  | 4-1-21801
3 | 1. | Сборные железобетонные лестницы, пандусы _марка_ | [9 empty] | м3 | 0 |  | 4-1-21801
3 | 1. | Металлические лестницы, пандусы _вес одного изделия_ | [9 empty] | тн | 0 |  | 4-1-21801
3 | 1 | Чаша и технологические решения водного объекта на стилобате | [9 empty] | комплекс | 0 |  | 4-1-21801

## Алё, справочная
Тип семейства | Категории | List of Revit Element Categories | Категории (Контекстные семейства) | Имя класса | Индекс материала | Имя материала
Системное семейство | Стены |  | Антураж | По категории | CAT | По категории
Контекстные семейства | Перекрытия |  | Арматура воздуховодов | Бетон | RCO | Железобетон
Загружаемые семейства | Лестницы |  | Арматура трубопроводов |  | CON | Бетон
| Ограждения |  | Арматурные пучки несущих конструкций |  | CSS | Цементно-песчаная стяжка
| Крыша |  | Аудиовизуальные устройства |  | RSC | Армированная стяжка
| Пандус |  | Ванты моста |  | CLC | Керамзитобетон
| Потолок |  | Вертикальная циркуляция | Кладка | BRI | Кирпич
| Стеновое ограждение |  | Воздухораспределители |  | CBL | Бетонный блок
| Оси |  | Временные конструкции |  | ACO | Газобетонный блок
| Уровни |  | Выключатели |  | GSB | Газосиликатный блок
| Стены |  | Генплан |  | CEB | Керамический блок
| Перекрытия |  | Датчики |  | SBL | Пескоцементные (пескобетонные) блоки
| Балочные системы |  | Двери |  | GBL | Пазогребень
| Армирование |  | Дорожки |  | GBLw | Пазогребень водостойкий
| Текст |  | Знаки | Изоляция | CWP | Гидроизоляция обмазочная
| размерные линии |  | Искусственный ландшафт |  | PME | ПВХ мембрана
| Разрезы |  | Каркас моста |  | TPF | Плёнка техническая
| Трубы |  | Каркас несущий |  | PRIb | Праймер битумный
| Воздуховоды |  | Колонны |  | FME | Фасадная мембрана
| Эл.Лотки |  | Комплекты мебели |  | GEO | Геотекстиль
| Гибкие |  | Крыши |  | INSmw | Утеплитель минвата
| Изоляция |  | Лестницы |  | INSpn | Утеплитель пенополистирол
| Системы |  | Мебель |  | RWP | Гидроизоляция рулонная
|  |  | Медицинское оборудование |  | VPR | Пароизоляция
|  |  | Мостовое полотно |  | POL | Полиэтилен
|  |  | Несущие |  | SPR | Звукоизоляция
|  |  | Несущие колонны |  | DME | Дренажная мембрана
|  |  | Обобщенные модели |  | PEN | Пеностекло
|  |  | Оборудование | Отделка | CTI | Керамическая плитка
|  |  | Оборудование для предприятий общественного питания |  | PTI | Тротуарная плитка
|  |  | Ограждение |  | PST | Брусчатка
|  |  | Озеленение |  | BRIf | Кирпич облицовочный
|  |  | Окна |  | BTI | Клинкерная плитка
|  |  | Опоры |  | RTI | Бетонная плитка
|  |  | Осветительные приборы |  | ALM | Алюминиевая композитная панель
|  |  | Охранная сигнализация |  | HPL | HPL панель (целлюлоза)
|  |  | Парковка |  | ROC | Rock-панель
|  |  | Перекрытия |  | FRC | Фиброцемент
|  |  | Пожарная сигнализация |  | GBO | Гипсокартонный лист
|  |  | Потолки |  | GBOw | ГКЛВ
|  |  | ребра жесткости несущей конструкции |  | CCS | Хризотилцементный лист
|  |  | Сантехнические приборы |  | RBB | Каучуковое покрытие
|  |  | Система противопожарной защиты |  | PLA | Штукатурка
|  |  | Соединения несущих конструкций |  | PLAw | Штукатурка влагостойкая
|  |  | Соединительные детали воздуховодов |  | PLAg | Штукатурно-клеевая смесь
|  |  | Соединительные детали кабельных лотков |  | PRI | Грунтовка
|  |  | Соединительные детали коробов |  | PLN | Доска
|  |  | Соединительные детали трубопроводов |  | PAR | Паркет
|  |  | Специальное оборудование |  | PAI | Краска
|  |  | Спринклеры |  | PUT | Шпаклевка
|  |  | Стены |  | GLU | Клей
|  |  | Телефонные устройства |  | CRM | Керамика
|  |  | Температурные швы |  | KRN | Керамогранит
|  |  | Топография |  | CAR | Ковролин
|  |  | Управление вибрацией |  | LIN | Линолеум
|  |  | Устои |  | SLE | Наливные полы
|  |  | Устройства вызова и оповещения |  | LAM | Ламинат
|  |  | Устройства связи |  | TAC | Тактильная плитка
|  |  | Формы |  | DPL | Декоративная штукатурка
|  |  | Фундамент несущей конструкции |  | WPA | Обои
|  |  | Гкафы |  | DPA | Покраска декоративная
|  |  | Электрические приборы |  | FPA | Панели отделочные
|  |  | Электроборудование |  | GRI | Грильято
[5 empty] | STR | Натяжные потолки
[5 empty] | CAI | Кессон (ГКЛ)
[5 empty] | ARM | Типа Армстронг
[5 empty] | ACС | Акустические потолки
[5 empty] | CMT | Цементный лист (ЦСП)
[5 empty] | RCK | Реечный потолок
[5 empty] | GPF | Гипсоволокнистый лист (ГВЛ)
|  |  |  | Грунт | GRA | Гравий
[5 empty] | SAN | Песок
[5 empty] | SOI | Почва
[5 empty] | GRS | Трава
[5 empty] | STO | Камень
[5 empty] | CLA | Глина
[5 empty] | CHI | Щебень
[5 empty] | CLD | Керамзит
|  |  |  | Металл | STE | Сталь
[5 empty] | STEc | Реечный потолок
[5 empty] | COP | Медь
[5 empty] | ALU | Алюминий
[5 empty] | BRO | Бронза
[5 empty] | STA | Нержавеющая сталь
[5 empty] | PAT | Патина
[5 empty] | COM | Композит
|  |  |  | Древесина | VEN | Шпон
[5 empty] | PLY | Фанера
[5 empty] | HDF | ДВП
[5 empty] | MDF | МДФ
[5 empty] | GLW | Клееная древесина
|  |  |  | Стекло | GLA | Стекло
[5 empty] | MIR | Зеркало
|  |  |  | Другое | AIR | Воздушный зазор
[5 empty] | PST | Брусчатка
[5 empty] | PLS | Пластик
[5 empty] | WAT | Вода
[5 empty] | AGG | Заполнитель
[5 empty] | GRN | Гранит
[5 empty] | MRB | Мрамор
[5 empty] | TEX | Текстиль
|  |  |  | Условный материал | NULL

## Форма АСТ
Коды работ | № по смете | Наименование работ | Ед. изм. | Объем работ | Стоимость ед-цы, руб. |  |  | Стоимость всего, руб. |  |  | Примечание | TenderItemId | EstimateItemId | Материал номинирован | Группа
[5 empty] | Материалы | СМР | Всего | Материалы | СМР | Всего
1 | 2 | 3 | 4 | 5 | 6 | 7 | 8 | 9 | 10 | 11 | 12 | 13 | 14 | 15 | 16
Текст
| 1 | Текст
| 1.1. | Текст
| 1.1.1. | Текст | ед.изм. | 1 | 0 | 0 | 0 | 0 | 0
[5 empty] | 0 | 0 | 0 | 0 | 0
4-1-20801 | 1. | Вырубка и пересадка зеленых насаждений, вывоз мусора | 0 | 0 | 0 | 0 | 0 | 0 | 0
4-1-20802 | 1. | Снос, перенос или разборка имеющихся на территории строительства конструкций, вывоз мусора | 0 | 0 | 0 | 0 | 0 | 0 | 0
4-1-20805 | 1. | Временные подъездные дороги и площадки, ограждения | 0 | 0 | 0 | 0 | 0 | 0 | 0
4-1-20805 | 1. | Комплекс работ по разработке растительного грунта глубиной _глубина (200)_ мм под основание временных дорог, с _способ перемещения (перемещением грунта по площадке/вывозом и утилизацией до 50 км)_ | м3 | 0 | 0 | 0 | 0 | 0 | 0
4-1-20805 | 1. | Устройство основания из песка толщиной _толщина (200)_ мм, с уплотнением К 0,95 | м3 | 0 | 0 | 0 | 0 | 0 | 0
4-1-20805 | 1. | Комплекс работ по устройству временных внутриплощадочных дорог, плитами _тип плиты (2П30-18-30 ТУ/ ПАГ-14 ТУ/ ПДП-3,0х1,75)_, в том числе за пределами ограждения (выезд на существующую дорогу), с заделкой некратных мест | м2 | 0 | 0 | 0 | 0 | 0 | 0
[5 empty] | 0 | 0 | 0 | 0 | 0
|  | Всего материалы и работы, с учетом НДС 20% | [5 empty] | 0 | 0 | 0

## Шаблон было-стало
Было | [11 empty] | Стало
СМР подготовительного периода «Многоквартирные жилые дома 1 и 2 с подземными автостоянками по адресу: Московская область, городской округ Красногорск» | [11 empty] | СМР подготовительного периода «Многоквартирные жилые дома 1 и 2 с подземными автостоянками по адресу: Московская область, городской округ Красногорск»
код | № п/п | Наименование работ | Ед. изм. | Кол-во | Стоимость единицы, руб. т.ч. НДС 20% |  |  | Стоимость всего, руб. т.ч. НДС 20% |  |  | Комментарий | код | № п/п | Наименование работ | Ед. изм. | Кол-во | Стоимость единицы, руб. т.ч. НДС 20% |  |  | Стоимость всего, руб. т.ч. НДС 20% |  |  | Комментарий | Изменения | Комментарий ПТО
[5 empty] | Материалов | Работ | Всего | Материалов | Работ | Всего | [6 empty] | Материалов | Работ | Всего | Материалов | Работ | Всего
| 1 | [11 empty] | 1
| 1.1. | [11 empty] | 1.1.
| 1.1.1. | [11 empty] | 1.1.1.
| 1.1.1.1. | [5 empty] | 0 | 0 | 0 | 0 |  |  | 1.1.1.1. | [5 empty] | 0 | 0 | 0 | 0
1.1.1.2.
| 1.1.7. | [5 empty] | 0 | 0 | 0 | 0 |  |  | 1.1.1.3. | [5 empty] | 0 | 0 | 0 | 0
[12 empty] | Легенда: | [11 empty] | Легенда:
[13 empty] | Работы исключены | [11 empty] | Не согласовано ПТО
[13 empty] | Работы не изменялись | [11 empty] | Согласовано ПТО
Объем работы изменён
Работы добавлены

## БДР
Справочник статьй БДР
Кодификатор | Наименование | Наличие в справочнике видов работ | Необходимые изменения
4-1-2 | 2 ПРЯМЫЕ РАСХОДЫ
4-1-201 | Приобретение прав застройщика
4-1-20101 | Приобретение земельного участка
4-1-20102 | Приобретение права аренды
4-1-20103 | Приобретение имущественного комплекса
4-1-20104 | Прочие расходы на приобретение прав застройщика-
4-1-20105 | Оценка имущества и обязательств
4-1-202 | Оформление земельных правоотношений
4-1-20201 | Межевание, кадастровый учет
4-1-20202 | Изменение ВРИ
4-1-20203 | Снятие запрета на строительство
4-1-203 | Обременения
4-1-20301 | Социальные проекты
4-1-20302 | Плата по инвестконтракту
4-1-20303 | Прочие обременения
4-1-20304 | Стоимость фондирования
4-1-204 | Платежи, связанные с пользованием ЗУ
4-1-20401 | Текущие арендные платежи
4-1-20402 | Земельный налог
4-1-20403 | Прочие платежи, связанные с пользованием земельным участком
4-1-205 | Получение ИРД и согласования
4-1-20501 | Разработка АГК
4-1-20502 | Сбор исходных данных, получение ТУ, изыскательские работы, согласования
4-1-20503 | Разработка градостроительной концепции
4-1-20504 | Разработка ДППТ
4-1-206 | Разработка проекта стадии "П" и "РД"
4-1-20602 | Разработка стадии "П" объектов строительства, в т.ч. АГР/АГО, СТУ
4-1-20603 | Разработка стадии "РД" объектов строительства
4-1-20604 | Разработка дизайн-проекта и стадии "РД" по отделке квартир
4-1-20605 | Разработка дизайн-проект МОП
4-1-20606 | Разработка дизайн-проект благоустройства
4-1-20607 | Разработка прочих дизайн-проектов
4-1-20608 | Авторский надзор
4-1-20609 | Экспертиза
4-1-20611 | Иные расходы по проектированию и разработке РД
4-1-20612 | ПИР наружных инженерных сетей
4-1-208 | Подготовительные работы
4-1-20801 | Вырубка и пересадка зеленых насаждений, вывоз мусора | СВР
4-1-20802 | Снос, перенос или разборка имеющихся на территории строительства конструкций, вывоз мусора | СВР
4-1-20803 | Прочие работы по освоению территории | СВР
4-1-20804 | Временные инженерные сети и сооружения | СВР
4-1-20805 | Временные подъездные дороги и площадки,ограждения | СВР
4-1-209 | Вынос инженерных сетей
4-1-20901 | Вынос сетей теплоснабжения
4-1-20902 | Вынос сетей газоснабжения
4-1-20903 | Вынос сетей электроснабжения
4-1-20904 | Вынос сетей слаботочные сети
4-1-20905 | Вынос сетей водоснабжения
4-1-20906 | Вынос сетей хоз.быт. канализации
4-1-20907 | Вынос сетей ливневой канализации
4-1-210 | Общестроительные расходы | СВР
4-1-21001 | Внутренние инженерные системы | СВР
4-1-2100101 | Устройство систем ХВС, ГВС | СВР
4-1-2100102 | Устройство внутренней бытовой канализации | СВР
4-1-2100103 | Устройство внутренней ливневой канализации | СВР
4-1-2100104 | Устройство внутренней системы отопления | СВР | Добавить "и теплоснабжение"
4-1-2100105 | Устройство систем вентиляции, дымоудаления и кондиционирования | СВР
4-1-2100106 | Внутренние электромонтажные работы | СВР
4-1-2100107 | Слаботочные системы | СВР
4-1-2100108 | Устройство ВНС и ПНС | СВР
4-1-2100109 | Устройство ИТП | СВР
4-1-2100110 | Система газоснабжения
4-1-2100111 | Прочие инженерные системы
4-1-2100112 | Системы противопожарного назначения (ВПВ и АУПТ) | СВР
4-1-2100113 | Системы производственной канализации (К3) | СВР
4-1-2100114 | Системы дренажной канализации (К4, К4н) | СВР
4-1-21002 | Содержание строительной площадки | СВР
4-1-21003 | Устройство фундаментов | СВР
4-1-21004 | Устройство монолитных и сборных железобетонных конструкций | СВР
4-1-21005 | Устройство кровли | СВР
4-1-21006 | Устройство внутренних перегородок | СВР
4-1-21007 | Монтаж светопрозрачных конструкций (окна, витражи, остекленение лоджий) | СВР
4-1-21008 | Монтаж дверей | СВР
4-1-21009 | Прочие работы по монтажу надземной части
4-1-21010 | Монтаж металлоконструкций | СВР
4-1-21011 | Внутренние отделочные работы (МОП + технические помещения) | СВР
4-1-21012 | Технологическое оборудование мест общего пользования | СВР
4-1-21013 | Устройство фасада | СВР
4-1-21014 | Монтаж лифтов и подъемного оборудования с пуско-наладочными работами | СВР
4-1-21015 | Земляные работы и планировка территории | СВР
4-1-21016 | Шпунтовое ограждение котлована | СВР
4-1-21017 | Стена в грунте | СВР
4-1-21018 | Водоотлив и водопонижение | СВР
4-1-21019 | Наружные стены | СВР
4-1-21020 | Архитектурное освещение фасада | СВР
4-1-21021 | Окончательная уборка и клининг объекта и строительной площадки | СВР
4-1-21022 | Общестроительные расходы (ТОЛЬКО ПЛАН)
4-1-211 | Дорожные работы (внеплощадочные дороги)
4-1-21101 | Дорожные работы (внеплощадочные дороги)
4-1-216 | Наружные инженерные сети
4-1-21601 | СМР наружных инженерных сетей и технический надзор собственников сетей
4-1-2160101 | СМР водоснабжение
4-1-2160102 | СМР электроснабжение, в т.ч. ТП, РТП, РП
4-1-2160103 | СМР теплоснабжение
4-1-2160104 | СМР хоз.быт. канализации
4-1-2160105 | СМР ливневой канализации
4-1-2160106 | СМР слаботочные сети (сети связи и диспетчеризации)
4-1-2160107 | СМР газоснабжение
4-1-2160108 | СМР наружных инженерных сетей и технический надзор собственников сетей (НЕ ИСП)
4-1-21602 | Технологическое присоединение к сетям
4-1-2160201 | Техприс водоснабжение
4-1-2160202 | Техприс электроснабжение
4-1-2160203 | Техприс теплоснабжение
4-1-2160204 | Техприс хоз.быт. канализации
4-1-2160205 | Техприс ливневой канализации
4-1-2160206 | Техприс слаботочные сети (сети связи и диспетчеризации)
4-1-2160207 | Техприс газоснабжение
4-1-2160208 | Технологическое присоединение к сетям (НЕ ИСП)
4-1-217 | Отделка квартир | СВР
4-1-21701 | Муниципальная отделка квартир | СВР
4-1-21702 | Коммерческая чистовая отделка квартир | СВР
4-1-21703 | Отделка квартир White box | СВР
4-1-218 | Благоустройство территории | СВР
4-1-21801 | Благоустройство территории | СВР
4-1-219 | Резервы
4-1-21901 | Резервы
4-1-220 | Расходы по сдаче объектов
4-1-22001 | Проведение инвентаризации
4-1-22002 | Получение Разрешения на ввод объекта в эксплуатацию
4-1-22003 | Прочие работы по сдаче объекта
4-1-22004 | Контрольно -исполнительная съемка объекта(МГГТ-сети и здания)
4-1-22005 | Расходы по обмерам БТИ
4-1-221 | Расходы по содержанию строительных объектов
4-1-22101 | Охрана объекта, строительных материалов и техники
4-1-22102 | Обеспечение электроснабжением на период строительства
4-1-22103 | Обеспечение теплоснабжением на период строительства
4-1-22104 | Обеспечение горячей и холодной водой
4-1-22105 | Прочие коммунальные услуги по содержанию стройплощадки
4-1-22106 | Возмещение коммунальных услуг
4-1-22107 | Аренда объектов для обеспечения строительной площадки
4-1-22108 | Приобретение временных сооружений
4-1-22109 | Эксплуатационные расходы
4-1-22110 | Страхование рисков, связанных с осуществлением строительной деятельности
4-1-222 | Расходы по объектам, сдаваемым в аренду
4-1-22201 | Расходы на эксплуатацию, сдаваемого в аренду имущества
4-1-223 | Расходы на производственный транспорт и спецтехнику
4-1-22301 | Аренда производственного транспорта и спецтехники
4-1-22302 | Обслуживание производственного транспорта и спецтехники
4-1-22303 | ГСМ, ремонт, запчасти производственного транспорта и спецтехники
4-1-225 | Приобретение производственного оборудования
4-1-22501 | Покупка производственного оборудования
4-1-22502 | Лизинг производственного оборудования
4-1-22503 | Приобретение строительных машин и механизмов
4-1-226 | Прочие расходы на управление проектом
4-1-22601 | Расходы на мобилизационные мероприятия в период пандемии
4-1-22602 | Услуги внешнего Технического заказчика/Стройконтроля
4-1-22603 | Работы и услуги Заказчика
4-1-22604 | Страхование ответственности застройщика\Взносы в компенсационный фонд
4-1-22605 | Ремонт и содержание строительного оборудования и инвентаря
4-1-22606 | Штрафы/пени за нарушение условий ДДУ
4-1-22607 | Штрафы/пени за нарушение договоров , предписаний(кроме ДДУ)
4-1-22608 | Прочие расходы на управление проектом-
4-1-227 | Проценты, относимые на стоимость объектов недвижимости
4-1-22701 | Выплата процентов по кредитам
4-1-22702 | Выплата процентов по кредитам Эскроу
4-1-22703 | Выплата процентов по займам
4-1-22704 | Выплата процентов по займам акционерам
4-1-228 | Профильные расходы ЖКХ
4-1-22801 | Спецодежда (ЖКХ)
4-1-22802 | Реагенты
4-1-22803 | Инструменты
4-1-22804 | Материалы на текущий ремонт и эксплуатацию
4-1-22805 | Слаботочные системы (жкх)
4-1-22806 | ИТП
4-1-22807 | Вентиляция
4-1-22808 | КНС
4-1-22809 | ВНС
4-1-22810 | Вывоз КГМ
4-1-22811 | Очистка дорог и вывоз снега
4-1-22812 | Обустройство территории (модернизация объекта)
4-1-22813 | Эксплуатация лифтов и подъемников
4-1-22814 | Страхование лифтов и подъемников
4-1-22815 | Текущий ремонт МОПов
4-1-22816 | Дезинфекция и дератизация
4-1-22817 | Прочие разовые расходы
4-1-22818 | Аутсорсинг
4-1-22819 | Услуги паспортного стола /Услуга МФЦ
4-1-22820 | Услуга по уборке МОП
4-1-22821 | Услуга по уборке ПТ
4-1-22822 | Услуги консъерж-сервиса
4-1-229 | Транзитные расходы ЖКХ
4-1-22901 | Электроэнергия
4-1-22902 | ХВС и водоотведение
4-1-22903 | Тепловая энергия
4-1-22904 | Обслуживание домофона

## DATA
Код работ по классификатору СВР | Раздел | Группировка 1 | Группировка 2 | Группировка 3 | Группировка 4 | Строительная конструкция | Системное | Пользовательское | Контекстное | OMDV_Группа конструкции | Точный габарит | Точное положение | OMDV_ГОСТ | OMDV_Марка Материала | Уклон | Маркировка типоразмера | Масса | OMDV_Категория материала | OMDV_Номер этажа | OMDV_Секция | OMDV_Тип строения | OMDV_Корпус
4-1-21004 | Общестроительные работы надземной части | Устройство монолитных и сборных железобетонных конструкций | Монолитные и сборные конструкции | Монолитные | — | Стены | Стены | — | Стены |  | X | X |  | X |  | X |  | X | X | X | X | X
4-1-21004 | Общестроительные работы надземной части | Устройство монолитных и сборных железобетонных конструкций | Монолитные и сборные конструкции | Монолитные | — | Пилоны | Стены | Несущие колонны | Стены |  | X | X |  | X |  | X |  | X | X | X | X | X
4-1-21004 | Общестроительные работы надземной части | Устройство монолитных и сборных железобетонных конструкций | Монолитные и сборные конструкции | Монолитные | — | Колонны | — | Несущие колонны | Несущие колонны |  | X | X |  | X |  | X |  | X | X | X | X | X
4-1-21004 | Общестроительные работы надземной части | Устройство монолитных и сборных железобетонных конструкций | Монолитные и сборные конструкции | Монолитные | — | Плита перекрытия | Перекрытия | — | Перекрытия |  | X | X |  | X |  | X |  | X | X | X | X | X
4-1-21004 | Общестроительные работы надземной части | Устройство монолитных и сборных железобетонных конструкций | Монолитные и сборные конструкции | Монолитные | — | Балки | — | Каркас несущий | Каркас несущий | Балка | X | X |  | X |  | X |  | X | X | X | X | X
4-1-21004 | Общестроительные работы надземной части | Устройство монолитных и сборных железобетонных конструкций | Монолитные и сборные конструкции | Монолитные | — | Лестничные площадки | Лестницы | Обобщенные модели | Лестницы |  | X | X |  | X |  | X |  | X | X | X | X | X
4-1-21004 | Общестроительные работы надземной части | Устройство монолитных и сборных железобетонных конструкций | Монолитные и сборные конструкции | Монолитные | — | Лестничные марши | Лестницы | Обобщенные модели | Лестницы |  | X | X |  | X |  | X |  | X | X | X | X | X
4-1-21004 | Общестроительные работы надземной части | Устройство монолитных и сборных железобетонных конструкций | Монолитные и сборные конструкции | Сборные | — | Лестничные марши | Лестницы | Обобщенные модели | Лестницы |  | X | X |  | X |  | X |  | X | X | X | X | X
4-1-21004 | Общестроительные работы надземной части | Устройство монолитных и сборных железобетонных конструкций | Монолитные и сборные конструкции | Сборные | — | Сборный элемент | — | Обобщенные модели | Обобщенные модели |  | X | X |  | X |  | X |  | X | X | X | X | X
4-1-21004 | Общестроительные работы надземной части | Устройство монолитных и сборных железобетонных конструкций | Гидроизоляция, утепление, прочее | — | — | Деформационный шов | — | Обобщенные модели | Обобщенные модели |  | X | X |  |  |  | X |  |  | X | X | X | X
4-1-21004 | Общестроительные работы надземной части | Устройство монолитных и сборных железобетонных конструкций | Гидроизоляция, утепление, прочее | — | — | Засыпка | — | Обобщенные модели | Обобщенные модели |  | X | X |  |  |  | X |  |  | X | X | X | X
4-1-21004 | Общестроительные работы надземной части | Устройство монолитных и сборных железобетонных конструкций | Гидроизоляция, утепление, прочее | — | — | Гидроизоляция | — | Обобщенные модели | Обобщенные модели |  | X | X |  | X |  | X |  | X | X | X | X | X
4-1-21004 | Общестроительные работы надземной части | Устройство монолитных и сборных железобетонных конструкций | Гидроизоляция, утепление, прочее | — | — | Пароизоляция | — | Обобщенные модели | Обобщенные модели |  | X | X |  | X |  | X |  | X | X | X | X | X
4-1-21004 | Общестроительные работы надземной части | Устройство монолитных и сборных железобетонных конструкций | Гидроизоляция, утепление, прочее | — | — | Геотекстиль | — | Обобщенные модели | Обобщенные модели |  | X | X |  | X |  | X |  | X | X | X | X | X
4-1-21004 | Общестроительные работы надземной части | Устройство монолитных и сборных железобетонных конструкций | Гидроизоляция, утепление, прочее | — | Вертикальная | Утеплитель | Стены | Обобщенные модели | Стены |  | X | X |  | X |  | X |  | X | X | X | X | X
4-1-21004 | Общестроительные работы надземной части | Устройство монолитных и сборных железобетонных конструкций | Гидроизоляция, утепление, прочее | — | — | Профилированная мембрана | — | Обобщенные модели | Обобщенные модели |  | X | X |  | X |  | X |  | X | X | X | X | X
4-1-21004 | Общестроительные работы надземной части | Устройство монолитных и сборных железобетонных конструкций | Гидроизоляция, утепление, прочее | — | — | Галтель | — | Обобщенные модели | Обобщенные модели |  | X | X |  | X |  | X |  | X | X | X | X | X
4-1-21010 | Общестроительные работы надземной части | Металлоконструкции | Лестницы | КМ | — | Ограждение | — | Обобщенные модели | Обобщенные модели |  | X | X |  | X |  | X | X | X | X | X | X | X
4-1-21010 | Общестроительные работы надземной части | Металлоконструкции | Лестницы | КМ | — | Лестница | Лестницы | Обобщенные модели | Лестницы |  | X | X |  |  |  | X |  |  | X | X | X | X
4-1-21010 | Общестроительные работы надземной части | Металлоконструкции | Прочие металлоконструкции | КМ | — | Каркас | — | Обобщенные модели | Обобщенные модели |  | X | X |  | X |  | X | X | X | X | X | X | X
4-1-21010 | Общестроительные работы надземной части | Металлоконструкции | Прочие металлоконструкции | КМ | — | Решетка | — | Обобщенные модели | Обобщенные модели |  | X | X |  | X |  | X | X | X | X | X | X | X
4-1-21010 | Общестроительные работы надземной части | Металлоконструкции | Прочие металлоконструкции | КМ | — | Поручень | — | Обобщенные модели | Обобщенные модели |  | X | X |  | X |  | X | X | X | X | X | X | X
4-1-21010 | Общестроительные работы надземной части | Металлоконструкции | Прочие металлоконструкции | КМ | — | Фахверк | — | Обобщенные модели | Обобщенные модели |  | X | X |  | X |  | X | X | X | X | X | X | X
4-1-21010 | Общестроительные работы надземной части | Металлоконструкции | Кровля | КМ | — | Ограждение | — | Обобщенные модели | Обобщенные модели |  | X | X |  | X |  | X | X | X | X | X | X | X
4-1-21010 | Общестроительные работы надземной части | Металлоконструкции | Инженерное оборудование | КМ | — | Зонт | — | Обобщенные модели | Обобщенные модели |  | X | X |  | X |  | X | X | X | X | X | X | X
4-1-21019 | Общестроительные работы надземной части | Наружные стены |  | Кладка | — | Стены | Стены | — | Стены |  | X | X |  | X |  | X |  | X | X | X | X | X
4-1-21019 | Общестроительные работы надземной части | Наружные стены |  | — | Вертикальная | Утеплитель | Стены | Обобщенные модели | Стены |  | X | X |  | X |  | X |  | X | X | X | X | X
4-1-21019 | Общестроительные работы надземной части | Наружные стены |  | КМ | — | Фахверк | — | Обобщенные модели | Обобщенные модели |  | X | X |  | X |  | X | X | X | X | X | X | X
4-1-21006 | Общестроительные работы надземной части | Внутренние стены и перегородки |  | Кладка | — | Перегородки | Стены | — | Стены |  | X | X |  | X |  | X |  | X | X | X | X | X
4-1-21006 | Общестроительные работы надземной части | Внутренние стены и перегородки |  | — | — | Перегородки | Стены | — | Стены |  | X | X |  | X |  | X |  | X | X | X | X | X
4-1-21006 | Общестроительные работы надземной части | Внутренние стены и перегородки |  | КМ | — | Перемычки | — | Каркас несущий | Каркас несущий | Балка | X | X |  | X |  | X | X | X | X | X | X | X
4-1-21006 | Общестроительные работы надземной части | Внутренние стены и перегородки |  | Сборные | — | Перемычки | — | Каркас несущий | Каркас несущий | Балка | X | X |  | X |  | X | X | X | X | X | X | X
4-1-21006 | Общестроительные работы надземной части | Внутренние стены и перегородки |  | Кладка | — | Стены | Стены | — | Стены |  | X | X |  | X |  | X |  | X | X | X | X | X
4-1-21006 | Общестроительные работы надземной части | Внутренние стены и перегородки |  | — | Вертикальная | Утеплитель | Стены | Обобщенные модели | Стены |  | X | X |  | X |  | X |  | X | X | X | X | X
4-1-21006 | Общестроительные работы надземной части | Внутренние стены и перегородки |  | КМ | — | Фахверк | — | Обобщенные модели | Обобщенные модели |  | X | X |  | X |  | X | X | X | X | X | X | X
4-1-21005 | Общестроительные работы надземной части | Кровля |  | — | — | Кровля | Кровля | — | Кровля |  | X | X |  | X | X | X |  | X | X | X | X | X
4-1-21005 | Общестроительные работы надземной части | Кровля |  | — | — | Рампа | Кровля | — | Кровля |  | X | X |  | X | X | X |  | X | X | X | X | X
4-1-21005 | Общестроительные работы надземной части | Кровля | Слои кровли | — | — | Стяжка | Кровля | — | Кровля |  | X | X |  | X |  | X |  | X | X | X | X | X
4-1-21005 | Общестроительные работы надземной части | Кровля | Слои кровли | — | — | Пароизоляция | Кровля | — | Кровля |  | X | X |  | X |  | X |  | X | X | X | X | X
4-1-21005 | Общестроительные работы надземной части | Кровля | Слои кровли | — | Горизонтальная | Утеплитель | Кровля | — | Кровля |  | X | X |  | X |  | X |  | X | X | X | X | X
4-1-21005 | Общестроительные работы надземной части | Кровля | Слои кровли | — | — | Разделительный слой | Кровля | — | Кровля |  | X | X |  | X |  | X |  | X | X | X | X | X
4-1-21005 | Общестроительные работы надземной части | Кровля | Слои кровли | — | — | Уклонообразующий слой | Кровля | — | Кровля |  | X | X |  | X | X | X |  | X | X | X | X | X
4-1-21005 | Общестроительные работы надземной части | Кровля | Слои кровли | — | — | Праймер | Кровля | — | Кровля |  |  | X |  |  |  | X |  |  | X | X | X | X
4-1-21005 | Общестроительные работы надземной части | Кровля | Слои кровли | Нижний слой | — | Гидроизоляция | Кровля | — | Кровля |  | X | X |  | X |  | X |  | X | X | X | X | X
4-1-21005 | Общестроительные работы надземной части | Кровля | Слои кровли | Верхний слой | — | Гидроизоляция | Кровля | — | Кровля |  | X | X |  | X |  | X |  | X | X | X | X | X
4-1-21005 | Общестроительные работы надземной части | Кровля | Слои кровли | — | — | Противокорневая мембрана | Кровля | — | Кровля |  | X | X |  | X |  | X |  | X | X | X | X | X
4-1-21013 | Общестроительные работы надземной части | Фасады | НФС | — | — | Система/подсистема | — | Обобщенные модели | Обобщенные модели |  | X | X |  | X |  | X | X | X | X | X | X | X
4-1-21013 | Общестроительные работы надземной части | Фасады | НФС | — | — | Направляющие | — | Обобщенные модели | Обобщенные модели |  | X | X |  | X |  | X | X | X | X | X | X | X
4-1-21013 | Общестроительные работы надземной части | Фасады | НФС | — | Вертикальная | Утеплитель | Стены | Обобщенные модели | Стены |  | X | X |  | X |  | X |  | X | X | X | X | X
4-1-21013 | Общестроительные работы надземной части | Фасады | НФС | — | Вертикальная | Отделка | Стены | Обобщенные модели | Стены |  |  | X |  | X |  | X |  | X | X | X | X | X
4-1-21013 | Общестроительные работы надземной части | Фасады | Модульная система | — | — | Система/подсистема | — | Обобщенные модели | Обобщенные модели |  | X | X |  | X |  | X | X | X | X | X | X | X
4-1-21013 | Общестроительные работы надземной части | Фасады | Модульная система | — | Вертикальная | Утеплитель | Стены | Обобщенные модели | Стены |  | X | X |  | X |  | X |  | X | X | X | X | X
4-1-21013 | Общестроительные работы надземной части | Фасады | Модульная система | — | Вертикальная | Отделка | Стены | Обобщенные модели | Стены |  |  | X |  | X |  | X |  | X | X | X | X | X
4-1-21013 | Общестроительные работы надземной части | Фасады | Декоративные элементы | Площадные | — | Декоративный элемент | — | Обобщенные модели | Обобщенные модели |  | X | X |  | X |  | X |  | X | X | X | X | X
4-1-21013 | Общестроительные работы надземной части | Фасады | Декоративные элементы | Линейные | — | Декоративный элемент | — | Обобщенные модели | Обобщенные модели |  | X | X |  | X |  | X |  | X | X | X | X | X
4-1-21013 | Общестроительные работы надземной части | Фасады | Проёмы | — | Вертикальная | Отделка | Стены | Обобщенные модели | Стены |  |  | X |  | X |  | X |  | X | X | X | X | X
4-1-21013 | Общестроительные работы надземной части | Фасады | Проёмы | — | — | Отлив | — | Обобщенные модели | Обобщенные модели |  | X | X |  | X |  | X |  | X | X | X | X | X
4-1-21013 | Общестроительные работы надземной части | Фасады | Проёмы | — | — | Противопожарная отсечка | — | Обобщенные модели | Обобщенные модели |  | X | X |  | X |  | X |  | X | X | X | X | X
4-1-21013 | Общестроительные работы надземной части | Фасады | Штукатурный фасад | — | Вертикальная | Утеплитель | Стены | Обобщенные модели | Стены |  | X | X |  | X |  | X |  | X | X | X | X | X
4-1-21013 | Общестроительные работы надземной части | Фасады | Штукатурный фасад | — | Вертикальная | Отделка | Стены | Обобщенные модели | Стены |  |  | X |  | X |  | X |  | X | X | X | X | X
4-1-21013 | Общестроительные работы надземной части | Фасады | Подшивка | — | — | Система/подсистема | — | Обобщенные модели | Обобщенные модели |  | X | X |  | X |  | X | X | X | X | X | X | X
4-1-21013 | Общестроительные работы надземной части | Фасады | Подшивка | — | — | Направляющие | — | Обобщенные модели | Обобщенные модели |  | X | X |  | X |  | X | X | X | X | X | X | X
4-1-21013 | Общестроительные работы надземной части | Фасады | Подшивка | — | Горизонтальная | Утеплитель | Перекрытия | Обобщенные модели | Перекрытия |  | X | X |  | X |  | X |  | X | X | X | X | X
4-1-21013 | Общестроительные работы надземной части | Фасады | Подшивка | — | Горизонтальная | Отделка | Перекрытия | Обобщенные модели | Перекрытия |  |  | X |  | X |  | X |  | X | X | X | X | X
4-1-21013 | Общестроительные работы надземной части | Фасады | Балконы и террасы | — | — | Ограждение | — | Обобщенные модели | Обобщенные модели |  | X | X |  | X |  | X | X | X | X | X | X | X
4-1-21013 | Общестроительные работы надземной части | Фасады | Торцы перекрытий | — | Вертикальная | Отделка | Стены | Обобщенные модели | Стены |  |  | X |  | X |  | X |  | X | X | X | X | X
4-1-21013 | Общестроительные работы надземной части | Фасады |  | — | — | Корзина кондиционера | — | Обобщенные модели | Обобщенные модели |  | X | X |  | X |  | X | X | X | X | X | X | X
4-1-21013 | Общестроительные работы надземной части | Фасады |  | — | — | Решетка | — | Обобщенные модели | Обобщенные модели |  | X | X |  | X |  | X | X | X | X | X | X | X
4-1-21013 | Общестроительные работы надземной части | Фасады |  | — | — | Парапетная крышка | — | Обобщенные модели | Обобщенные модели |  | X | X |  | X |  | X | X | X | X | X | X | X
4-1-21013 | Общестроительные работы надземной части | Фасады |  | — | — | Козырек | — | Обобщенные модели | Обобщенные модели |  | X | X |  | X |  | X | X | X | X | X | X | X
4-1-21013 | Общестроительные работы надземной части | Фасады | Входные группы | — | — | Система/подсистема | — | Обобщенные модели | Обобщенные модели |  | X | X |  | X |  | X | X | X | X | X | X | X
4-1-21013 | Общестроительные работы надземной части | Фасады | Входные группы | — | — | Направляющие | — | Обобщенные модели | Обобщенные модели |  | X | X |  | X |  | X | X | X | X | X | X | X
4-1-21013 | Общестроительные работы надземной части | Фасады | Входные группы | — | Вертикальная | Утеплитель | Стены | Обобщенные модели | Стены |  | X | X |  | X |  | X |  | X | X | X | X | X
4-1-21013 | Общестроительные работы надземной части | Фасады | Входные группы | — | Вертикальная | Отделка | Стены | Обобщенные модели | Стены |  |  | X |  | X |  | X |  | X | X | X | X | X
4-1-21013 | Общестроительные работы надземной части | Фасады | Цоколь | Кирпичная облицовка | Вертикальная | Утеплитель | Стены | Обобщенные модели | Стены |  | X | X |  | X |  | X |  | X | X | X | X | X
4-1-21013 | Общестроительные работы надземной части | Фасады | Цоколь | Кирпичная облицовка | Вертикальная | Отделка | Стены | Обобщенные модели | Стены |  |  | X |  | X |  | X |  | X | X | X | X | X
4-1-21013 | Общестроительные работы надземной части | Фасады | Цоколь | НФС | — | Система/подсистема | — | Обобщенные модели | Обобщенные модели |  | X | X |  | X |  | X | X | X | X | X | X | X
4-1-21013 | Общестроительные работы надземной части | Фасады | Цоколь | НФС | — | Направляющие | — | Обобщенные модели | Обобщенные модели |  | X | X |  | X |  | X | X | X | X | X | X | X
4-1-21013 | Общестроительные работы надземной части | Фасады | Цоколь | НФС | Вертикальная | Утеплитель | Стены | Обобщенные модели | Стены |  | X | X |  | X |  | X |  | X | X | X | X | X
4-1-21013 | Общестроительные работы надземной части | Фасады | Цоколь | НФС | Вертикальная | Отделка | Стены | Обобщенные модели | Стены |  |  | X |  | X |  | X |  | X | X | X | X | X
4-1-21013 | Общестроительные работы надземной части | Фасады | Цоколь | Штукатурный фасад | Вертикальная | Утеплитель | Стены | Обобщенные модели | Стены |  | X | X |  | X |  | X |  | X | X | X | X | X
4-1-21013 | Общестроительные работы надземной части | Фасады | Цоколь | Штукатурный фасад | Вертикальная | Отделка | Стены | Обобщенные модели | Стены |  |  | X |  | X |  | X |  | X | X | X | X | X
4-1-21013 | Общестроительные работы надземной части | Фасады | Цоколь | Металлическая облицовка | — | Система/подсистема | — | Обобщенные модели | Обобщенные модели |  | X | X |  | X |  | X | X | X | X | X | X | X
4-1-21013 | Общестроительные работы надземной части | Фасады | Цоколь | Металлическая облицовка | — | Направляющие | — | Обобщенные модели | Обобщенные модели |  | X | X |  | X |  | X | X | X | X | X | X | X
4-1-21013 | Общестроительные работы надземной части | Фасады | Цоколь | Металлическая облицовка | Вертикальная | Утеплитель | Стены | Обобщенные модели | Стены |  | X | X |  | X |  | X |  | X | X | X | X | X
4-1-21013 | Общестроительные работы надземной части | Фасады | Цоколь | Металлическая облицовка | Вертикальная | Отделка | Стены | Обобщенные модели | Стены |  |  | X |  | X |  | X |  | X | X | X | X | X
4-1-21013 | Общестроительные работы надземной части | Фасады |  | Ламели | — | Экран | — | Обобщенные модели | Обобщенные модели |  | X | X |  | X |  | X | X | X | X | X | X | X
4-1-21007 | Общестроительные работы надземной части | Светопрозрачные конструкции |  | КМ | — | Фахверк | — | Обобщенные модели | Обобщенные модели |  | X | X |  | X |  | X | X | X | X | X | X | X
4-1-21007 | Общестроительные работы надземной части | Светопрозрачные конструкции | Оконные блоки | Алюминиевые | — | Оконный блок | Окна | — | Окна |  | X | X |  | X |  | X |  | X | X | X | X | X
4-1-21007 | Общестроительные работы надземной части | Светопрозрачные конструкции | Оконные блоки | ПВХ | — | Оконный блок | Окна | — | Окна |  | X | X |  | X |  | X |  | X | X | X | X | X
4-1-21007 | Общестроительные работы надземной части | Светопрозрачные конструкции | Оконные блоки | Противопожарные | — | Оконный блок | Окна | — | Окна |  | X | X |  | X |  | X |  | X | X | X | X | X
4-1-21007 | Общестроительные работы надземной части | Светопрозрачные конструкции | Балконные блоки | Алюминиевые | — | Балконный блок | Окна | — | Окна |  | X | X |  | X |  | X |  | X | X | X | X | X
4-1-21007 | Общестроительные работы надземной части | Светопрозрачные конструкции | Балконные блоки | ПВХ | — | Балконный блок | Окна | — | Окна |  | X | X |  | X |  | X |  | X | X | X | X | X
4-1-21007 | Общестроительные работы надземной части | Светопрозрачные конструкции | Остекление лоджий | Холодное | — | Остекление | — | Обобщенные модели | Обобщенные модели |  | X | X |  | X |  | X |  | X | X | X | X | X
4-1-21007 | Общестроительные работы надземной части | Светопрозрачные конструкции | Витражи | Тёплое | — | Витраж | — | Обобщенные модели | Обобщенные модели |  | X | X |  | X |  | X |  | X | X | X | X | X
4-1-21007 | Общестроительные работы надземной части | Светопрозрачные конструкции | Витражи | Холодное | — | Витраж | — | Обобщенные модели | Обобщенные модели |  | X | X |  | X |  | X |  | X | X | X | X | X
4-1-21011 | Общестроительные работы надземной части | Внутренняя отделка помещений | Пол | Звукоизоляционные плиты | — | Звукоизоляция | — | Обобщенные модели | Обобщенные модели |  | X | X |  | X |  | X |  | X | X | X | X | X
4-1-21011 | Общестроительные работы надземной части | Внутренняя отделка помещений | Пол | — | — | Разделительный слой | Перекрытия | — | Перекрытия |  | X | X |  | X |  | X |  | X | X | X | X | X
4-1-21011 | Общестроительные работы надземной части | Внутренняя отделка помещений | Пол | — | — | Бетонное основание | Перекрытия | — | Перекрытия |  | X | X |  | X |  | X |  | X | X | X | X | X
4-1-21011 | Общестроительные работы надземной части | Внутренняя отделка помещений | Пол | — | — | Стяжка | Перекрытия | — | Перекрытия |  | X | X |  | X |  | X |  | X | X | X | X | X
4-1-21011 | Общестроительные работы надземной части | Внутренняя отделка помещений | Пол | — | — | Гидроизоляция | — | Обобщенные модели | Обобщенные модели |  | X | X |  | X |  | X |  | X | X | X | X | X
4-1-21011 | Общестроительные работы надземной части | Внутренняя отделка помещений | Пол | Плитка | Горизонтальная | Отделка | Перекрытия | Обобщенные модели | Перекрытия |  |  | X |  | X |  | X |  | X | X | X | X | X
4-1-21011 | Общестроительные работы надземной части | Внутренняя отделка помещений | Пол | Эпоксидное покрытие | Горизонтальная | Отделка | Перекрытия | Обобщенные модели | Перекрытия |  |  | X |  | X |  | X |  | X | X | X | X | X
4-1-21011 | Общестроительные работы надземной части | Внутренняя отделка помещений | Пол | Линолеум | Горизонтальная | Отделка | Перекрытия | Обобщенные модели | Перекрытия |  |  | X |  | X |  | X |  | X | X | X | X | X
4-1-21011 | Общестроительные работы надземной части | Внутренняя отделка помещений | Пол | Полимерное покрытие | Горизонтальная | Отделка | Перекрытия | Обобщенные модели | Перекрытия |  |  | X |  | X |  | X |  | X | X | X | X | X
4-1-21011 | Общестроительные работы надземной части | Внутренняя отделка помещений | Пол | — | Горизонтальная | Утеплитель | Перекрытия | Обобщенные модели | Перекрытия |  | X | X |  | X |  | X |  | X | X | X | X | X
4-1-21011 | Общестроительные работы надземной части | Внутренняя отделка помещений | Пол | Грязезащитное покрытие | Горизонтальная | Отделка | Перекрытия | Обобщенные модели | Перекрытия |  |  | X |  | X |  | X |  | X | X | X | X | X
4-1-21011 | Общестроительные работы надземной части | Внутренняя отделка помещений | Пол | — | — | Лоток | — | Обобщенные модели | Обобщенные модели |  | X | X |  |  |  | X |  |  | X | X | X | X
4-1-21011 | Общестроительные работы надземной части | Внутренняя отделка помещений | Пол | — | — | Решетка | — | Обобщенные модели | Обобщенные модели |  | X | X |  | X |  | X | X | X | X | X | X | X
4-1-21011 | Общестроительные работы надземной части | Внутренняя отделка помещений | Потолок | Штукатурка | Горизонтальная | Отделка | Перекрытия | Обобщенные модели | Перекрытия |  |  | X |  | X |  | X |  | X | X | X | X | X
4-1-21011 | Общестроительные работы надземной части | Внутренняя отделка помещений | Потолок | Шпаклевка | Горизонтальная | Отделка | Перекрытия | Обобщенные модели | Перекрытия |  |  | X |  | X |  | X |  | X | X | X | X | X
4-1-21011 | Общестроительные работы надземной части | Внутренняя отделка помещений | Потолок | Окраска | Горизонтальная | Отделка | Перекрытия | Обобщенные модели | Перекрытия |  |  | X |  | X |  | X |  | X | X | X | X | X
4-1-21011 | Общестроительные работы надземной части | Внутренняя отделка помещений | Потолок | — | — | Звукоизоляция | — | Обобщенные модели | Обобщенные модели |  | X | X |  | X |  | X |  | X | X | X | X | X
4-1-21011 | Общестроительные работы надземной части | Внутренняя отделка помещений | Потолок | Звукоизоляционная | — | Система/подсистема | — | Обобщенные модели | Обобщенные модели |  | X | X |  | X |  | X | X | X | X | X | X | X
4-1-21011 | Общестроительные работы надземной части | Внутренняя отделка помещений | Потолок | — | Горизонтальная | Утеплитель | Перекрытия | Обобщенные модели | Перекрытия |  | X | X |  | X |  | X |  | X | X | X | X | X
4-1-21011 | Общестроительные работы надземной части | Внутренняя отделка помещений | Потолок | — | — | Подвесной потолок | — | Обобщенные модели | Обобщенные модели |  | X | X |  | X |  | X |  | X | X | X | X | X
4-1-21011 | Общестроительные работы надземной части | Внутренняя отделка помещений | Потолок | — | — | Обеспыливание | — | Обобщенные модели | Обобщенные модели |  |  | X |  |  |  | X |  |  | X | X | X | X
4-1-21011 | Общестроительные работы надземной части | Внутренняя отделка помещений | Стена | Штукатурка | Вертикальная | Отделка | Стены | Обобщенные модели | Стены |  |  | X |  | X |  | X |  | X | X | X | X | X
4-1-21011 | Общестроительные работы надземной части | Внутренняя отделка помещений | Стена | Шпаклевка | Вертикальная | Отделка | Стены | Обобщенные модели | Стены |  |  | X |  | X |  | X |  | X | X | X | X | X
4-1-21011 | Общестроительные работы надземной части | Внутренняя отделка помещений | Стена | Окраска | Вертикальная | Отделка | Стены | Обобщенные модели | Стены |  |  | X |  | X |  | X |  | X | X | X | X | X
4-1-21011 | Общестроительные работы надземной части | Внутренняя отделка помещений | Стена | Плитка | Вертикальная | Отделка | Стены | Обобщенные модели | Стены |  |  | X |  | X |  | X |  | X | X | X | X | X
4-1-21011 | Общестроительные работы надземной части | Внутренняя отделка помещений | Стена | — | — | Звукоизоляция | — | Обобщенные модели | Обобщенные модели |  | X | X |  | X |  | X |  | X | X | X | X | X
4-1-21011 | Общестроительные работы надземной части | Внутренняя отделка помещений | Стена | Звукоизоляционная | — | Система/подсистема | — | Обобщенные модели | Обобщенные модели |  | X | X |  | X |  | X | X | X | X | X | X | X
4-1-21011 | Общестроительные работы надземной части | Внутренняя отделка помещений | Стена | — | Вертикальная | Утеплитель | Стены | Обобщенные модели | Стены |  | X | X |  | X |  | X |  | X | X | X | X | X
4-1-21011 | Общестроительные работы надземной части | Внутренняя отделка помещений | Стена | — | — | Плинтус | — | Обобщенные модели | Обобщенные модели |  | X | X |  | X |  | X |  | X | X | X | X | X
4-1-21011 | Общестроительные работы надземной части | Внутренняя отделка помещений | Стена | — | — | Подоконник | — | Обобщенные модели | Обобщенные модели |  | X | X |  | X |  | X |  | X | X | X | X | X
4-1-21008 | Общестроительные работы надземной части | Двери |  | — | — | Дверь | Двери | — | Двери |  | X | X |  | X |  | X |  | X | X | X | X | X
4-1-21008 | Общестроительные работы надземной части | Двери |  | — | — | Люк | — | Обобщенные модели | Обобщенные модели |  | X | X |  | X |  | X |  | X | X | X | X | X
4-1-21008 | Общестроительные работы надземной части | Двери |  | — | — | Ворота | — | Обобщенные модели | Обобщенные модели |  | X | X |  | X |  | X | X | X | X | X | X | X
4-1-21008 | Общестроительные работы надземной части | Двери |  | — | — | Калитка | — | Обобщенные модели | Обобщенные модели |  | X | X |  | X |  | X | X | X | X | X | X | X
4-1-21008 | Общестроительные работы надземной части | Двери |  | — | — | Противопожарная штора | — | Обобщенные модели | Обобщенные модели |  | X | X |  | X |  | X | X | X | X | X | X | X
4-1-21008 | Общестроительные работы надземной части | Двери |  | — | — | Защита двери | — | Обобщенные модели | Обобщенные модели |  | X | X |  | X |  | X |  | X | X | X | X | X
4-1-21012 | Общестроительные работы надземной части | Технологическое оборудование, оснащение и прочее | Подземная часть | — | — | Шлагбаум | — | Обобщенные модели | Обобщенные модели |  | X | X |  |  |  | X |  |  | X | X | X | X
4-1-21012 | Общестроительные работы надземной части | Технологическое оборудование, оснащение и прочее | Подземная часть | — | — | Колесоотбойник | — | Обобщенные модели | Обобщенные модели |  | X | X |  |  |  | X |  |  | X | X | X | X
4-1-21012 | Общестроительные работы надземной части | Технологическое оборудование, оснащение и прочее | Подземная часть | — | — | Демпфер | — | Обобщенные модели | Обобщенные модели |  | X | X |  |  |  | X |  |  | X | X | X | X
4-1-21012 | Общестроительные работы надземной части | Технологическое оборудование, оснащение и прочее | Подземная часть | — | — | Искусственная неровность | — | Обобщенные модели | Обобщенные модели |  | X | X |  |  |  | X |  |  | X | X | X | X
4-1-21012 | Общестроительные работы надземной части | Технологическое оборудование, оснащение и прочее | Подземная часть | — | — | Разметка | — | Обобщенные модели | Обобщенные модели |  |  | X |  |  |  | X |  |  | X | X | X | X
4-1-21012 | Общестроительные работы надземной части | Технологическое оборудование, оснащение и прочее | Подземная часть | — | — | Знак | — | Обобщенные модели | Обобщенные модели |  | X | X |  |  |  | X |  |  | X | X | X | X
4-1-21012 | Общестроительные работы надземной части | Технологическое оборудование, оснащение и прочее | Подземная часть | — | — | Зеркало | — | Обобщенные модели | Обобщенные модели |  | X | X |  |  |  | X |  |  | X | X | X | X
4-1-21012 | Общестроительные работы надземной части | Технологическое оборудование, оснащение и прочее | Подземная часть | — | — | Ограждение | — | Обобщенные модели | Обобщенные модели |  | X | X |  | X |  | X | X | X | X | X | X | X
4-1-21012 | Общестроительные работы надземной части | Технологическое оборудование, оснащение и прочее | Подземная часть | — | — | Деформационный шов | — | Обобщенные модели | Обобщенные модели |  | X | X |  |  |  | X |  |  | X | X | X | X
4-1-21012 | Общестроительные работы надземной части | Технологическое оборудование, оснащение и прочее | Надземная часть | — | — | Зеркало | — | Обобщенные модели | Обобщенные модели |  | X | X |  |  |  | X |  |  | X | X | X | X
4-1-21012 | Общестроительные работы надземной части | Технологическое оборудование, оснащение и прочее | Надземная часть | — | — | Мебель | — | Обобщенные модели | Обобщенные модели |  | X | X |  |  |  | X |  |  | X | X | X | X
4-1-21012 | Общестроительные работы надземной части | Технологическое оборудование, оснащение и прочее | Надземная часть | — | — | Ресепшен | — | Обобщенные модели | Обобщенные модели |  | X | X |  |  |  | X |  |  | X | X | X | X
4-1-21012 | Общестроительные работы надземной части | Технологическое оборудование, оснащение и прочее | Надземная часть | — | — | Камин | — | Обобщенные модели | Обобщенные модели |  | X | X |  |  |  | X |  |  | X | X | X | X
4-1-21012 | Общестроительные работы надземной части | Технологическое оборудование, оснащение и прочее | Надземная часть | — | — | Почтовый ящик | — | Обобщенные модели | Обобщенные модели |  | X | X |  |  |  | X |  |  | X | X | X | X
4-1-21012 | Общестроительные работы надземной части | Технологическое оборудование, оснащение и прочее | Надземная часть | — | — | Информационный элемент | — | Обобщенные модели | Обобщенные модели |  | X | X |  |  |  | X |  |  | X | X | X | X
4-1-21014 | Общестроительные работы надземной части | Лифтовое и грузоподъемное оборудование |  | — | — | Лифт | — | Обобщенные модели | Обобщенные модели |  | X | X |  |  |  | X | X |  | X | X | X | X
4-1-21014 | Общестроительные работы надземной части | Лифтовое и грузоподъемное оборудование |  | — | — | Подъёмник | — | Обобщенные модели | Обобщенные модели |  | X | X |  |  |  | X | X |  | X | X | X | X
4-1-21020 | Общестроительные работы надземной части | Архитектурное освещение фасада |  | — | — | Кабель | — | Обобщенные модели | Обобщенные модели |  | X | X |  | X |  | X |  | X | X | X | X | X
4-1-21020 | Общестроительные работы надземной части | Архитектурное освещение фасада |  | — | — | Кронштейн | — | Обобщенные модели | Обобщенные модели |  | X | X |  | X |  | X | X | X | X | X | X | X
4-1-21020 | Общестроительные работы надземной части | Архитектурное освещение фасада |  | — | — | Закладная | — | Обобщенные модели | Обобщенные модели |  | X | X |  | X |  | X | X | X | X | X | X | X
4-1-21020 | Общестроительные работы надземной части | Архитектурное освещение фасада |  | — | — | Светильник | — | Обобщенные модели | Обобщенные модели |  | X | X |  | X |  | X |  | X | X | X | X | X
4-1-21020 | Общестроительные работы надземной части | Архитектурное освещение фасада |  | — | — | Щит | — | Обобщенные модели | Обобщенные модели |  | X | X |  | X |  | X | X | X | X | X | X | X